## 招标控制价
福建省高速公路服务乡村振兴典型示范路提升改造工程（康养研学路）槐植服务区零星修缮项目工程
招 标 控 制 价
招标控制价(小写): |  |  | 1658728元 | 其中：甲供材料费
(大写): | 壹佰陆拾伍万捌仟柒佰贰拾捌圆整 |  |  | 其中：甲供材料费
招 标 人: |  |  |  | 造价咨询人:
|  | (单位盖章) |  |  | (单位盖章或资质专用章)
法定代表人 或其授权人: |  |  |  | 法定代表人 或其授权人:
|  | (签字或盖章) |  |  | (签字或盖章)
造价工程师：
(签字盖专用章)
编制时间: |  |  |  | 2023-08-19

## 总说明
总说明
工程名称：福建省高速公路服务乡村振兴典型示范路提升改造工程（康养研学路）槐植服务区零星修缮项目 | 第1页 共1页

## 工程项目造价汇总表
工程项目造价汇总表
工程名称:福建省高速公路服务乡村振兴典型示范路提升改造工程（康养研学路）槐植服务区零星修缮项目 |  |  | 第1页 共1页
序号 | 单项工程名称 | 金额(元) | 其中: 安全文明施工费(元)
1 | A区卫生间 | 1378751 | 12813
2 | 房建零星修缮及完善工程 | 279977 | 2593
合 计 |  | 1658728 | 15406

## 单项工程造价汇总表
单项工程造价汇总表
工程名称：福建省高速公路服务乡村振兴典型示范路提升改造工程（康养研学路）槐植服务区零星修缮项目 A区卫生间 |  |  | 第1页 共2页
序号 | 单位工程名称 | 金额(元) | 其中: 安全文明施工费(元)
1 | 房屋建筑与装饰工程 | 1064964 | 9928
2 | 安装工程 | 313787 | 2885
合 计 |  | 1378751 | 12813
单项工程造价汇总表
工程名称：福建省高速公路服务乡村振兴典型示范路提升改造工程（康养研学路）槐植服务区零星修缮项目 房建零星修缮及完善工程 |  |  | 第2页 共2页
序号 | 单位工程名称 | 金额(元) | 其中: 安全文明施工费(元)
1 | 房屋建筑与装饰工程 | 279977 | 2593
合 计 |  | 279977 | 2593

## 单位工程造价汇总表
单位工程造价汇总表
工程名称：福建省高速公路服务乡村振兴典型示范路提升改造工程（康养研学路）槐植服务区零星修缮项目 A区卫生间 房屋建筑与装饰工程 |  |  | 第1页 共3页
序号 | 汇 总 内 容 | 金 额(元)
1 | 分部分项工程费 | 1002758
1.1 | 装修工程 | 1002758
2 | 措施项目费 | 62206
2.1 | 总价措施项目费 | 11087
2.1.1 | 安全文明施工费 | 9928
2.1.2 | 其他总价措施费 | 1159
2.2 | 单价措施项目费 | 51119
3 | 其他项目费
3.1 | 暂列金额
3.2 | 专业工程暂估价
3.3 | 总承包服务费
合 计=1+2+3 |  | 1064964
单位工程造价汇总表
工程名称：福建省高速公路服务乡村振兴典型示范路提升改造工程（康养研学路）槐植服务区零星修缮项目 A区卫生间 安装工程 |  |  | 第2页 共3页
序号 | 汇 总 内 容 | 金 额(元)
1 | 分部分项工程费 | 308479
1.1 | 强电系统 | 84171
1.2 | 弱电系统 | 13133
1.3 | 给水系统 | 13967
1.4 | 排水系统 | 197208
2 | 措施项目费 | 5308
2.1 | 总价措施项目费 | 3216
2.1.1 | 安全文明施工费 | 2885
2.1.2 | 其他总价措施费 | 331
2.2 | 单价措施项目费 | 2092
3 | 其他项目费
3.1 | 暂列金额
3.2 | 专业工程暂估价
3.3 | 总承包服务费
合 计=1+2+3 |  | 313787
单位工程造价汇总表
工程名称：福建省高速公路服务乡村振兴典型示范路提升改造工程（康养研学路）槐植服务区零星修缮项目 房建零星修缮及完善工程 房屋建筑与装饰工程 |  |  | 第3页 共3页
序号 | 汇 总 内 容 | 金 额(元)
1 | 分部分项工程费 | 260893
1.1 | 一般土建 | 160611
1.2 | 土石方 | 2929
1.3 | 装饰 | 87093
1.4 | 拆除工程 | 10260
2 | 措施项目费 | 19084
2.1 | 总价措施项目费 | 3162
2.1.1 | 安全文明施工费 | 2593
2.1.2 | 其他总价措施费 | 304
2.2 | 单价措施项目费 | 15922
3 | 其他项目费
3.1 | 暂列金额
3.2 | 专业工程暂估价
3.3 | 总承包服务费
合 计=1+2+3 |  | 279977

## 分部分项工程量清单与计价表
分部分项工程量清单与计价表
工程名称：福建省高速公路服务乡村振兴典型示范路提升改造工程（康养研学路）槐植服务区零星修缮项目 | [6 empty] | 第1页 共14页
序号 | 项目编码 | 项目名称 | 项目特征描述 | 计量单位 | 工程量 | 金 额(元)
[6 empty] | 综合单价 |  | 合价
A区卫生间 | [8 empty] | 单项工程(17房屋建筑与装饰)
房屋建筑与装饰工程 | [8 empty] | 单位工程(17房屋建筑与装饰)
装修工程 | [8 empty] | 分项工程(17房屋建筑与装饰)
1 | 011601001001 | 砖（石）砌体拆除 | (1)砌体名称:内隔墙 (2)砌体材质:标准砖 | m3 | 65 | 146.26 |  | 9506.9
2 | 011605001001 | 平面块料拆除 | (1)拆除的基层类型:水泥砂浆结合层 (2)饰面材料种类:瓷砖 | m2 | 328.75 | 10.3 |  | 3386.13
3 | 011602001001 | 混凝土构件拆除 | (1)构件名称:垫层 (2)混凝土种类:混凝土 | m3 | 28.56 | 483.45 |  | 13807.33
4 | 011605002001 | 立面块料拆除 | (1)拆除的基层类型:水泥砂浆结合层 (2)饰面材料种类:瓷砖 | m2 | 223.93 | 33.94 |  | 7600.18
5 | 011610001001 | 门窗拆除 | (1)构件名称:门 (2)材质:钢门 (3)门窗面积:2.5m2以内 | 樘 | 1 | 38.56 |  | 38.56
6 | 011610001002 | 门窗拆除 | (1)构件名称:窗 (2)材质:铝合金 (3)门窗面积:2.5-4m2 | 樘 | 1 | 50.12 |  | 50.12
7 | 011609002001 | 隔断隔墙拆除 | (1)拆除隔墙的饰面种类:卫生间隔断 | m2 | 159.55 | 7.01 |  | 1118.45
8 | 011614008001 | 块料、石材台池槽拆除 | (1)构件名称:大理石洗手池 | m | 7 | 53.7 |  | 375.9
9 | 01B001 | 卫生间配件拆除 | (1)卫生间镜子拆除、小便器拆除、残卫抓杆拆除,残卫卫生纸盒拆除,坐便器拆除、墙面挂钩拆除 | 项 | 1 | 1000 |  | 1000
10 | 010103002001 | 余方弃置 | (1)废弃料品种:建筑垃圾 (2)运距:按10km考虑，结算按实调整 | m3 | 159.899 | 49.58 |  | 7927.79
11 | 010503001001 | 基础梁 | (1)混凝土种类（商品混凝土、现场拌制，泵送、非泵送）:非泵商品混凝土 (2)混凝土强度等级:C25细石 | m3 | 9.67 | 515.24 |  | 4982.37
12 | 010515001001 | 现浇构件钢筋 | (1)钢筋种类、规格:现浇构件圆钢筋HPB300以内(直径≤8mm) | t | 0.225 | 6113.55 |  | 1375.55
13 | 010515001003 | 现浇构件钢筋 | (1)钢筋种类、规格:现浇构件带肋钢筋HRB400以内(直径16mm) | t | 0.918 | 5371.69 |  | 4931.21
14 | 010515001007 | 现浇构件钢筋 | (1)钢筋种类、规格:现浇构件带肋钢筋HRB400以内(直径20mm) | t | 1.233 | 5059.92 |  | 6238.88
15 | 010502002001 | 构造柱 | (1)混凝土种类（商品 | m3 | 1.46 | 695.76 |  | 1015.81
分部分项工程量清单与计价表
工程名称：福建省高速公路服务乡村振兴典型示范路提升改造工程（康养研学路）槐植服务区零星修缮项目 | [6 empty] | 第2页 共14页
序号 | 项目编码 | 项目名称 | 项目特征描述 | 计量单位 | 工程量 | 金 额(元)
[6 empty] | 综合单价 |  | 合价
混凝土、现场拌制，泵送、非泵送）:非泵商品混凝土 (2)混凝土强度等级:C25
16 | 010401003001 | 实心砖墙 | (1)砖品种、规格、强度等级:红砖，240×115×53 (2)墙体类型、砌筑高度:内隔墙，7M (3)砂浆强度等级、配合比:M5现拌混合砂浆 | m3 | 60.36 | 766.88 |  | 46288.88
17 | 010405001001 | 砌筑超高增加费 | (1)超高高度:3.4m | m3 | 18.1 | 17.93 |  | 324.53
18 | 011201004001 | 立面砂浆找平层 | (1)基层类型:砖墙 (2)找平层砂浆厚度、配合比:20厚1：3水泥砂浆找平层 | m2 | 722 | 33.9 |  | 24475.8
地面
19 | 010404001001 | 垫层 | (1)垫层材料种类、配合比、厚度:400厚砂垫层 | m3 | 94 | 164.63 |  | 15475.22
20 | 011101006001 | 平面砂浆找平层 | (1)找平层厚度、砂浆配合比:最薄处20厚1:3水泥砂浆找坡层抹平 (2)水泥浆一道(内参建筑胶) | m2 | 303 | 24.06 |  | 7290.18
21 | 010904002001 | 楼（地）面涂膜防水 | (1)防水膜品种:聚氨脂防水涂膜 (2)涂膜厚度、遍数:2mm，两道 (3)反边高度:沿墙上翻1800mm | m2 | 636 | 36.45 |  | 23182.2
22 | 011102003001 | 块料楼地面 | (1)结合层厚度、砂浆配合比:5厚聚合物水泥砂浆结合层 (2)面层材料品种、规格、颜色:600x1200x10防滑地砖 (3)嵌缝材料种类:美缝 | m2 | 303 | 227.34 |  | 68884.02
23 | 011108001001 | 石材零星项目 | (1)工程部位:门槛石 (2)结合层厚度、材料种类:5厚聚合物水泥砂浆结合层 (3)面层材料品种、规格、颜色:云多拉灰，20mm | m2 | 7.25 | 299.99 |  | 2174.93
24 | 011102001001 | 石材楼地面 | (1)结合层厚度、砂浆配合比:5厚聚合物水泥砂浆结合层 (2)面层材料品种、规格、颜色:芝麻白花岗岩，600*600*25mm | m2 | 12.8 | 192.89 |  | 2468.99
25 | 010401012001 | 零星砌砖 | (1)零星砌砖名称、部位:卫生间垫高 | m3 | 11.4 | 846.5 |  | 9650.1
分部分项工程量清单与计价表
工程名称：福建省高速公路服务乡村振兴典型示范路提升改造工程（康养研学路）槐植服务区零星修缮项目 | [6 empty] | 第3页 共14页
序号 | 项目编码 | 项目名称 | 项目特征描述 | 计量单位 | 工程量 | 金 额(元)
[6 empty] | 综合单价 |  | 合价
(2)砖品种、规格、强度等级:红砖，240×115×53 (3)砂浆强度等级、配合比:M5现拌混合砂浆
26 | 010404001002 | 垫层 | (1)垫层材料种类、配合比、厚度:160厚陶粒垫层 | m3 | 7.34 | 310.19 |  | 2276.79
27 | 011101006002 | 平面砂浆找平层 | (1)找平层厚度、砂浆配合比:30厚C20细石混凝土找平层 | m2 | 45.9 | 30.14 |  | 1383.43
28 | 011108001002 | 石材零星项目 | (1)工程部位:小便斗砌墙压顶 (2)结合层厚度、材料种类:30厚1：3干硬性水泥砂浆 (3)面层材料品种、规格、颜色:爵士白大理石，20mm | m2 | 28.48 | 529.66 |  | 15084.72
墙面
29 | 010903002001 | 墙面涂膜防水 | (1)防水膜品种:聚氨脂防水涂膜 (2)涂膜厚度、遍数:2mm，两道 | m2 | 372.3 | 50.31 |  | 18730.41
30 | 011204003001 | 块料墙面 | (1)墙体类型:内墙 (2)面层材料品种、规格、颜色:点挂浅米黄色瓷砖，600*1200mm (3)美缝 | m2 | 665.8 | 320.56 |  | 213428.85
31 | 011406001001 | 艺术漆 | (1)部位:墙面艺术喷绘 (2)基层类型: (3)腻子种类、遍数: (4)油漆涂料品种、遍数（或厚度）: | m2 | 3.36 | 73.06 |  | 245.48
32 | 011210004001 | PVC花格隔断 | (1)隔板材料品种、规格、颜色:PVC花格 | m2 | 21.57 | 231.42 |  | 4991.73
33 | 011206002002 | 块料零星项目 | (1)闽南花砖 | m2 | 2.16 | 246.75 |  | 532.98
34 | 011204003004 | 块料墙面 | (1)墙体类型:砖墙 (2)安装方式:粘结剂粘贴 (3)面层材料品种、规格、颜色:闽南小红砖，240*60mm | m2 | 22.4 | 148.83 |  | 3333.79
35 | 011205002001 | 块料柱面 | (1)柱截面类型、尺寸:矩形柱，400*400mm (2)安装方式:粘结剂粘贴 (3)面层材料品种、规格、颜色:闽南小红砖，240*60mm | m2 | 31.86 | 167.41 |  | 5333.68
36 | 011204001001 | 石材墙面 | (1)墙体类型:砖墙 (2)安装方式:干挂 (3)面层材料品种、规 | m2 | 23.98 | 809.36 |  | 19408.45
分部分项工程量清单与计价表
工程名称：福建省高速公路服务乡村振兴典型示范路提升改造工程（康养研学路）槐植服务区零星修缮项目 | [6 empty] | 第4页 共14页
序号 | 项目编码 | 项目名称 | 项目特征描述 | 计量单位 | 工程量 | 金 额(元)
[6 empty] | 综合单价 |  | 合价
格、颜色:30厚印度红石材
37 | 011502003003 | 石材装饰线 | (1)线条材料品种、规格、颜色:70mm高石材干挂线条 | m | 39 | 152.62 |  | 5952.18
38 | 011204001002 | 石材墙面 | (1)墙体类型:砖墙 (2)安装方式:粘结剂粘贴 (3)面层材料品种、规格、颜色:30厚印度红石材 | m2 | 18.37 | 500.81 |  | 9199.88
39 | 011204001003 | 石材墙面 | (1)墙体类型:砖墙 (2)安装方式:粘结剂粘贴 (3)面层材料品种、规格、颜色:芝麻白花岗岩，25mm | m2 | 24.21 | 302.48 |  | 7323.04
40 | 011207002001 | 墙面装饰浮雕 | (1)大门口装饰墙 (2)定制石材浮雕 | 个 | 1 | 32295.18 |  | 32295.18
41 | 011207001001 | 墙面装饰板 | (1)龙骨材料种类、规格、中距:方钢龙骨 中距单向1500mm以内 (2)基层材料种类、规格:阻燃板，15mm (3)面层材料品种、规格、颜色:铝塑板，4mm | m2 | 16 | 268.98 |  | 4303.68
42 | 010808001001 | 木门窗套 | (1)深色木饰面+基层板+龙骨 | m2 | 11.68 | 413.88 |  | 4834.12
天棚
43 | 010606001005 | 钢支撑、钢拉条 | (1)钢材品种、规格:L50*30热镀锌角钢 (2)构件类型:转换层支撑架 | t | 4.28 | 6803.3 |  | 29118.12
44 | 010516001001 | 螺栓 | (1)螺栓种类:膨胀螺栓 (2)规格:M12 | t | 0.95 | 11439.29 |  | 10867.33
45 | 011302001001 | 天棚吊顶 | (1)龙骨材料种类、规格、中距:装配式U型轻钢天棚龙骨(不上人型) 面层规格 600mm×600mm以上 平面 (2)面层材料品种、规格:铝扣板，300*300mm | m2 | 9 | 149.85 |  | 1348.65
46 | 011302001002 | 天棚吊顶 | (1)龙骨材料种类、规格、中距:装配式U型轻钢天棚龙骨(不上人型) 面层规格 600mm×600mm以上 平面 (2)面层材料品种、规格:铝方通，70*40*0.7间距40 | m2 | 232.5 | 217.64 |  | 50601.3
47 | 011302001003 | 天棚吊顶 | (1)龙骨材料种类、规格、中距:装配式U型 | m2 | 156 | 186.05 |  | 29023.8
分部分项工程量清单与计价表
工程名称：福建省高速公路服务乡村振兴典型示范路提升改造工程（康养研学路）槐植服务区零星修缮项目 | [6 empty] | 第5页 共14页
序号 | 项目编码 | 项目名称 | 项目特征描述 | 计量单位 | 工程量 | 金 额(元)
[6 empty] | 综合单价 |  | 合价
轻钢天棚龙骨(不上人型) 面层规格 600mm×600mm以上 平面 (2)基层材料种类、规格:9厚阻燃板 (3)面层材料品种、规格:18厚木芯板
48 | 011407002001 | 天棚喷刷涂料 | (1)基层类型:石膏板 (2)喷刷涂料部位:天棚 (3)腻子种类:刮腻子两道 (4)涂料品种、喷刷遍数:乳胶漆，一底两面 | m2 | 156 | 49.43 |  | 7711.08
49 | 011302001013 | 天棚吊顶 | (1)吊顶形式、吊杆规格、高度:跌级 (2)龙骨材料种类、规格、中距:方木天棚龙骨 (3)基层材料种类、规格:9mm阻燃板基层， 高差处18mm木芯板 (4)面层材料品种、规格:18mm深色木饰面 | m2 | 14.1 | 240.65 |  | 3393.17
50 | 011304001001 | 灯带槽 | (1)18mm厚木芯板基层 | m2 | 2.2 | 215.6 |  | 474.32
51 | 011406001002 | 天棚喷刷涂料 | (1)部位:天棚 (2)基层类型:抹灰面 (3)腻子种类、遍数:刮腻子两道 (4)油漆涂料品种、遍数（或厚度）:乳胶漆，一底两面 | m2 | 525 | 49.43 |  | 25950.75
门窗
52 | 010804001001 | 木板大门 | (1)门框、扇材质:闽南木门 (2)五金种类、规格:古铜拉手、插销 | m2 | 5.76 | 1673.75 |  | 9640.8
53 | 010801002001 | 木质门带套 | (1)门代号及洞口尺寸:1200*2200mm (2)材质:实木门 | 樘 | 2 | 2501.28 |  | 5002.56
54 | 010801002002 | 木质门带套 | (1)门代号及洞口尺寸:1000*2200mm (2)材质:实木门 | 樘 | 1 | 2323.68 |  | 2323.68
55 | 010802001001 | 金属（塑钢）门 | (1)门框、扇材质:铝合金 (2)玻璃品种、厚度:磨砂玻璃，5mm | m2 | 2.7 | 540.41 |  | 1459.11
其他
56 | 011210005001 | 成品隔断 | (1)隔断材料品种、规格、颜色:20mm厚抗倍特板隔断板隔断（一级） | m2 | 265.8 | 242.73 |  | 64517.63
57 | 011505001001 | 洗漱台 | (1)材料品种、规格、颜色:爵士白大理石 | m2 | 12.36 | 585.91 |  | 7241.85
分部分项工程量清单与计价表
工程名称：福建省高速公路服务乡村振兴典型示范路提升改造工程（康养研学路）槐植服务区零星修缮项目 | [6 empty] | 第6页 共14页
序号 | 项目编码 | 项目名称 | 项目特征描述 | 计量单位 | 工程量 | 金 额(元)
[6 empty] | 综合单价 |  | 合价
(2)支架、配件品种、规格:L40x40x4镀锌角钢
58 | 011505010001 | 镜面玻璃 | (1)镜面玻璃品种、规格:镜面玻璃，6mm (2)框材质、断面尺寸:香槟金不锈钢，1.2mm (3)基层材料种类:6厘基层板 | m2 | 22.76 | 330.41 |  | 7520.13
59 | 011505008001 | 卫生纸盒 | (1)材料品种、规格、颜色:不锈钢卫生纸纸盒 (2)支架、配件品种、规格:膨胀螺丝 | 个 | 35 | 57.4 |  | 2009
60 | 01B002 | 无障碍抓杆 | (1)不锈钢无障碍抓杆 | 套 | 5 | 102.34 |  | 511.7
61 | 011503001001 | 金属扶手、栏杆、栏板 | (1)不锈钢 | m | 3.72 | 397.49 |  | 1478.66
62 | 01B006 | 仿真迎客松 | (1)1.2m高仿真迎客松 | 株 | 2 | 800 |  | 1600
63 | 01B007 | 雪浪石切片假山 | (1)雪浪石切片假山 | 组 | 2 | 4500 |  | 9000
64 | 01B008 | 烘手器 | (1)烘手器 | 个 | 4 | 271.19 |  | 1084.76
65 | 01B009 | 人脸识别厕纸机 | (1)人脸识别厕纸机 | 个 | 2 | 5500 |  | 11000
岵山服务区智慧公厕智能化系统整套项目
66 | BC1001 | 智能化系统 | (1)智能化系统整套 | 项 | 1 | 107651.61 |  | 107651.61
安装工程 | [8 empty] | 单位工程(17安装)
强电系统 | [8 empty] | 分项工程(17安装)
67 | 030404017001 | 配电箱 | (1)名称:成套配电箱安装 (2)安装方式:挂墙 (3)型号:PZ30-/AR (4)压铜接线端子(导线截面≤16mm2) | 台 | 1 | 1493.78 |  | 1493.78
68 | 030411001001 | 配管 | (1)材质:PVC (2)规格:DN20 (3)名称:塑料管 (4)配置形式:暗配 | m | 730.18 | 10.32 |  | 7535.46
69 | 030411001002 | 配管 | (1)材质:PVC (2)规格:DN32 (3)名称:塑料管 (4)配置形式:暗配 | m | 41.19 | 12.61 |  | 519.41
70 | 030411006001 | 接线盒 | (1)材质:难燃聚氯乙烯 (2)名称:灯头盒 (3)安装形式:暗装 | 个 | 132 | 5.92 |  | 781.44
71 | 030411006002 | 接线盒 | (1)材质:难燃聚氯乙烯 (2)名称:开关盒 (3)安装形式:暗装 | 个 | 24 | 6.08 |  | 145.92
72 | 030411006003 | 接线盒 | (1)名称:空白面板 | 个 | 126 | 3.46 |  | 435.96
分部分项工程量清单与计价表
工程名称：福建省高速公路服务乡村振兴典型示范路提升改造工程（康养研学路）槐植服务区零星修缮项目 | [6 empty] | 第7页 共14页
序号 | 项目编码 | 项目名称 | 项目特征描述 | 计量单位 | 工程量 | 金 额(元)
[6 empty] | 综合单价 |  | 合价
73 | 030412004001 | 装饰灯 | (1)名称:筒灯 (2)型号:220V/LED光源 36W 4000K | 套 | 60 | 55.31 |  | 3318.6
74 | 030412004002 | 装饰灯 | (1)名称: (2)型号:LED AC220 24W 黄色 1000MM | 套 | 15 | 155.95 |  | 2339.25
75 | 030412004003 | 装饰灯 | (1)LED线条灯 LED DC24 10W 黄色 1000MM | m | 126 | 406.92 |  | 51271.92
76 | 030404035001 | 插座 | (1)规格:HD86ESC-10A (2)名称:二孔+三孔安全型电源插座 | 个 | 16 | 22.31 |  | 356.96
77 | 030404035002 | 插座 | (1)名称:热水器插座 | 个 | 1 | 26.3 |  | 26.3
78 | 030404033001 | 风扇 | (1)名称:吊扇 | 台 | 8 | 342.76 |  | 2742.08
79 | 030411004001 | 配线 | (1)材质:铜芯 (2)规格:2.5 (3)名称:穿照明线 (4)型号:WDZC-BYJ (5)配线形式:管内穿线 | m | 2597 | 4.34 |  | 11270.98
80 | 030411004002 | 配线 | (1)材质:铜芯 (2)规格:6 (3)名称:穿动力线 (4)型号:WDZC-BYJ (5)配线形式:管内穿线 | m | 68.82 | 7.8 |  | 536.8
81 | 030411004003 | 配线 | (1)材质:铜芯 (2)规格:10 (3)名称:穿动力线 (4)型号:WDZC-BYJ (5)配线形式:管内穿线 | m | 118.72 | 11.76 |  | 1396.15
弱电系统 | [8 empty] | 分项工程(17安装)
82 | 030411003001 | 桥架 | (1)规格:100*100 (2)名称:智能化桥架 (3)型号:MR | m | 18.88 | 65.32 |  | 1233.24
83 | 030413001001 | 铁构件 | (1)名称:桥架支架 制作安装 | kg | 5.641 | 15.73 |  | 88.73
84 | 030411001003 | 配管 | (1)规格:DN20 (2)名称:JDG管 (3)接地要求:防腐、刷油及接地 (4)配置形式:明配 | m | 65.28 | 17.54 |  | 1145.01
85 | 030411001004 | 配管 | (1)规格:DN20 (2)名称:金属软管 | m | 3 | 34.79 |  | 104.37
86 | 030411006004 | 接线盒 | (1)材质:铁制 (2)名称:接线盒 (3)安装形式:明装 | 个 | 7 | 10.2 |  | 71.4
87 | 030411006005 | 接线盒 | (1)名称:空白面板 | 个 | 3 | 3.46 |  | 10.38
88 | 030502005001 | 双绞线缆 | (1)名称:UTP6 (2)敷设方式:管内穿放 | m | 58.28 | 5.62 |  | 327.53
89 | 030502005002 | 双绞线缆 | (1)名称:UTP6 | m | 28.73 | 5.5 |  | 158.02
分部分项工程量清单与计价表
工程名称：福建省高速公路服务乡村振兴典型示范路提升改造工程（康养研学路）槐植服务区零星修缮项目 | [6 empty] | 第8页 共14页
序号 | 项目编码 | 项目名称 | 项目特征描述 | 计量单位 | 工程量 | 金 额(元)
[6 empty] | 综合单价 |  | 合价
(2)敷设方式:线槽布放
90 | 030507008001 | 监控摄像设备 | (1)名称:400万高清红外枪式摄像机 | 台 | 4 | 1631.83 |  | 6527.32
91 | 030507014001 | 显示设备 | (1)名称:监控管理电脑 | 台 | 1 | 3466.73 |  | 3466.73
给水系统 | [8 empty] | 分项工程(17安装)
92 | 031001006001 | 塑料管 | (1)连接形式:热熔连接 (2)安装部位:室内 (3)材质、规格:PPR塑料给水管 DN50 (4)压力试验及吹、洗设计要求:管道消毒 冲洗 | m | 32.37 | 70.07 |  | 2268.17
93 | 031001006002 | 塑料管 | (1)连接形式:热熔连接 (2)安装部位:室内 (3)材质、规格:PPR塑料给水管 DN40 (4)压力试验及吹、洗设计要求:管道消毒 冲洗 | m | 25.93 | 51.62 |  | 1338.51
94 | 031001006003 | 塑料管 | (1)连接形式:热熔连接 (2)安装部位:室内 (3)材质、规格:PPR塑料给水管 DN32 (4)压力试验及吹、洗设计要求:管道消毒 冲洗 | m | 28.71 | 41.91 |  | 1203.24
95 | 031001006004 | 塑料管 | (1)连接形式:热熔连接 (2)安装部位:室内 (3)材质、规格:PPR塑料给水管 DN25 (4)压力试验及吹、洗设计要求:管道消毒 冲洗 | m | 43.63 | 33.62 |  | 1466.84
96 | 031001006005 | 塑料管 | (1)连接形式:热熔连接 (2)安装部位:室内 (3)材质、规格:PPR塑料给水管 DN20 (4)压力试验及吹、洗设计要求:管道消毒 冲洗 | m | 5.02 | 27.96 |  | 140.36
97 | 031001006006 | 塑料管 | (1)连接形式:热熔连接 (2)安装部位:室内 (3)材质、规格:PPR塑料给水管 DN15 (4)压力试验及吹、洗设计要求:管道消毒 冲洗 | m | 81.29 | 25.01 |  | 2033.06
分部分项工程量清单与计价表
工程名称：福建省高速公路服务乡村振兴典型示范路提升改造工程（康养研学路）槐植服务区零星修缮项目 | [6 empty] | 第9页 共14页
序号 | 项目编码 | 项目名称 | 项目特征描述 | 计量单位 | 工程量 | 金 额(元)
[6 empty] | 综合单价 |  | 合价
98 | 031001003001 | 不锈钢管 | (1)规格、压力等级:薄壁不锈钢管DN15 (2)连接形式:卡压连接 (3)安装部位:室内 (4)介质:给水 (5)压力试验及吹、洗设计要求:水压试验及水冲洗 | m | 25.02 | 33.84 |  | 846.68
99 | 031001003002 | 不锈钢管 | (1)规格、压力等级:薄壁不锈钢管DN20 (2)连接形式:卡压连接 (3)安装部位:室内 (4)介质:给水 (5)压力试验及吹、洗设计要求:水压试验及水冲洗 | m | 7.95 | 43.55 |  | 346.22
100 | 031001003003 | 不锈钢管 | (1)规格、压力等级:薄壁不锈钢管DN25 (2)连接形式:卡压连接 (3)安装部位:室内 (4)介质:给水 (5)压力试验及吹、洗设计要求:水压试验及水冲洗 | m | 25.85 | 51.25 |  | 1324.81
101 | 031002001001 | 管道支架 | (1)名称:管道支架制作 安装 | kg | 14.596 | 17.08 |  | 249.3
102 | 031201003001 | 金属结构刷油 | (1)除锈级别:轻锈 (2)油漆品种:红丹防锈漆、银粉漆 (3)涂刷遍数、漆膜厚度:各两遍 | kg | 14.596 | 2.2 |  | 32.11
103 | 030413002001 | 凿(压)槽 | (1)规格:(宽mm×深mm70×70)以内 (2)名称:砖结构刨沟 | m | 98.88 | 23.05 |  | 2279.18
104 | 031003001001 | 螺纹阀门 | (1)名称:截止阀 (2)连接形式:螺纹连接 (3)规格、压力等级:DN50 | 个 | 2 | 219.44 |  | 438.88
排水系统 | [8 empty] | 分项工程(17安装)
105 | 031001006007 | 塑料管 | (1)连接形式:粘接 (2)安装部位:室内 (3)材质、规格:硬聚氯乙烯排水管 DN50 (4)压力试验及吹、洗设计要求:闭水试验 | m | 16.61 | 32.78 |  | 544.48
106 | 031001006008 | 塑料管 | (1)连接形式:粘接 (2)安装部位:室内 (3)材质、规格:硬聚氯乙烯排水管 DN75 (4)压力试验及吹、洗设计要求:闭水试验 | m | 18.2 | 42.31 |  | 770.04
分部分项工程量清单与计价表
工程名称：福建省高速公路服务乡村振兴典型示范路提升改造工程（康养研学路）槐植服务区零星修缮项目 | [6 empty] | 第10页 共14页
序号 | 项目编码 | 项目名称 | 项目特征描述 | 计量单位 | 工程量 | 金 额(元)
[6 empty] | 综合单价 |  | 合价
107 | 031001006009 | 塑料管 | (1)连接形式:粘接 (2)安装部位:室内 (3)材质、规格:硬聚氯乙烯排水管 DN100 (4)压力试验及吹、洗设计要求:闭水试验 | m | 24.31 | 56.78 |  | 1380.32
108 | 031001006010 | 塑料管 | (1)连接形式:粘接 (2)安装部位:室内 (3)材质、规格:硬聚氯乙烯排水管 DN150 (4)压力试验及吹、洗设计要求:闭水试验 | m | 93.73 | 89.07 |  | 8348.53
109 | 031001006011 | 塑料管 | (1)连接形式:粘接 (2)安装部位:室内 (3)材质、规格:硬聚氯乙烯通气管 DN75 (4)压力试验及吹、洗设计要求:闭水试验 | m | 33.02 | 41.26 |  | 1362.41
110 | 031004014001 | 给、排水附(配)件 | (1)名称:通气帽 (2)型号、规格:DN75 | 个 | 3 | 11.53 |  | 34.59
111 | 031004014002 | 给、排水附(配)件 | (1)名称:地漏 (2)型号、规格:DN50 | 个 | 1 | 36.08 |  | 36.08
112 | 031004014003 | 给、排水附(配)件 | (1)名称:地漏 (2)型号、规格:DN75 | 个 | 6 | 85.21 |  | 511.26
113 | 031004014004 | 给、排水附(配)件 | (1)名称:清扫口 (2)型号、规格:DN150 | 个 | 8 | 36.19 |  | 289.52
114 | 031006012001 | 热水器、开水炉 | (1)名称:电热水器 | 台 | 2 | 1531.14 |  | 3062.28
115 | 031004010001 | 淋浴器 | (1)名称:淋浴器 | 套 | 3 | 410.89 |  | 1232.67
116 | 031004007001 | 小便器 | (1)名称:感应式冲洗阀壁挂式小便器 | 组 | 20 | 4076.75 |  | 81535
117 | 031004008001 | 其他成品卫生器具 | (1)名称:成品拖布池 | 组 | 1 | 561.66 |  | 561.66
118 | 031004006001 | 大便器 | (1)名称:液压脚踏蹲式低水箱大便器 | 组 | 26 | 1013.2 |  | 26343.2
119 | 031004006002 | 大便器 | (1)名称:分体式下排水坐便器 | 组 | 6 | 1768.87 |  | 10613.22
120 | 031004003001 | 洗脸盆 | (1)名称:感应式水嘴台下式洗脸盆 | 组 | 15 | 3448.68 |  | 51730.2
121 | 03BC001 | 成品不锈钢槽式排水管 | (1)名称:成品不锈钢槽式排水管 (2)规格:宽150mm 高100mm | m | 16 | 43.83 |  | 701.28
122 | 031002003001 | 套管 | (1)规格:介质管道DN80以内 (2)名称、类型:刚性防水套管制作安装 | 个 | 3 | 277.64 |  | 832.92
123 | 010101007001 | 管沟土方 | (1)土壤类别:三类土 (2)管外径:公称直径50mm以内 (3)挖沟深度:0.6m以内 | m | 3.11 | 40.67 |  | 126.48
124 | 010101007002 | 管沟土方 | (1)土壤类别:三类土 (2)管外径:公称直径1 | m | 29.18 | 43.81 |  | 1278.38
分部分项工程量清单与计价表
工程名称：福建省高速公路服务乡村振兴典型示范路提升改造工程（康养研学路）槐植服务区零星修缮项目 | [6 empty] | 第11页 共14页
序号 | 项目编码 | 项目名称 | 项目特征描述 | 计量单位 | 工程量 | 金 额(元)
[6 empty] | 综合单价 |  | 合价
00mm以内 (3)挖沟深度:0.6m以内
125 | 010101007003 | 管沟土方 | (1)土壤类别:三类土 (2)管外径:公称直径200mm以内 (3)挖沟深度:1.0m以内 | m | 70.93 | 83.37 |  | 5913.43
房建零星修缮及完善工程 | [8 empty] | 单项工程(17房屋建筑与装饰)
房屋建筑与装饰工程 | [8 empty] | 单位工程(17房屋建筑与装饰)
一般土建 | [8 empty] | 分项工程(17房屋建筑与装饰)
126 | 010501003001 | 独立基础 | (1)混凝土种类（商品混凝土、现场拌制，泵送、非泵送）:预拌非泵送普通混凝土 (2)混凝土强度等级:C25 | m3 | 12 | 511.78 |  | 6141.36
127 | 010501001001 | 垫层 | (1)混凝土种类（商品混凝土、现场拌制，泵送、非泵送）:预拌非泵送普通混凝土 (2)混凝土强度等级:C15 | m3 | 12 | 484.06 |  | 5808.72
128 | 010515001001 | 现浇构件钢筋 | (1)钢筋种类、规格:现浇构件圆钢筋HPB300以内(直径≤10mm) | t | 3 | 6113.55 |  | 18340.65
129 | 010515001002 | 现浇构件钢筋 | (1)钢筋种类、规格:现浇构件圆钢筋HPB300以内(直径12-18mm) | t | 3 | 5650.75 |  | 16952.25
130 | 010515001003 | 现浇构件钢筋 | (1)钢筋种类、规格:现浇构件带肋钢筋HRB400以内(直径12-18mm) | t | 3 | 5371.59 |  | 16114.77
131 | 010401003002 | 实心砖墙 | (1)砖品种、规格、强度等级:红砖 (2)墙体类型、砌筑高度:200mm砖墙 (3)砂浆强度等级、配合比:现拌混合砂浆M5 | m3 | 8 | 766.88 |  | 6135.04
132 | 010503004003 | 圈梁 | (1)混凝土种类（商品混凝土、现场拌制，泵送、非泵送）:商品混凝土 (2)混凝土强度等级:C20 (3)名称、位置:反口、二层 | m3 | 8 | 1048.02 |  | 8384.16
133 | 010502002002 | 构造柱 | (1)混凝土种类（商品混凝土、现场拌制，泵送、非泵送）:非泵送 (2)混凝土强度等级:C20 | m3 | 8 | 1666.64 |  | 13333.12
分部分项工程量清单与计价表
工程名称：福建省高速公路服务乡村振兴典型示范路提升改造工程（康养研学路）槐植服务区零星修缮项目 | [6 empty] | 第12页 共14页
序号 | 项目编码 | 项目名称 | 项目特征描述 | 计量单位 | 工程量 | 金 额(元)
[6 empty] | 综合单价 |  | 合价
134 | 010401012002 | 零星砌砖 | (1)临时公厕 (2)卫生间垫高 (3)红砖 、240×115×53 | m3 | 60 | 846.5 |  | 50790
135 | 010404001004 | 垫层 | (1)临时公厕 (2)垫层材料种类、配合比、厚度:160厚陶粒垫层 | m3 | 60 | 310.19 |  | 18611.4
土石方 | [8 empty] | 分项工程(17房屋建筑与装饰)
136 | 010101002001 | 挖一般土方 | (1)土壤类别:三类土 (2)挖土深度:2m以内 (3)大面积人工挖方 (4)工程量大于100m3时采用此单价 | m3 | 30 | 27.17 |  | 815.1
137 | 010101004001 | 挖基坑土方 | (1)人工挖方 (2)土壤类别:三类土 (3)挖土深度:2m以内 | m3 | 30 | 42.8 |  | 1284
138 | 010103002002 | 余方弃置 | (1)废弃料品种:土方垃圾 (2)运距:暂按10km考虑,结算按实调整 | m3 | 20 | 37.61 |  | 752.2
139 | 010101001001 | 平整场地 | (1)土壤类别:三类土 | m2 | 20 | 3.88 |  | 77.6
装饰 | [8 empty] | 分项工程(17房屋建筑与装饰)
140 | 011101006003 | 平面砂浆找平层 | (1)临时公厕 (2)找平层厚度、砂浆配合比:30厚C20细石混凝土找平层 | m2 | 48 | 30.14 |  | 1446.72
外墙面项目
141 | 011204003012 | 块料墙面 | (1)墙体类型:砖墙、砼墙 (2)安装方式:水泥砂浆粘贴 (3)面层材料品种、规格、颜色:贴8-10mm厚外墙面砖 | m2 | 82 | 142.48 |  | 11683.36
142 | 011206002001 | 块料零星项目 | (1)基层类型、部位:砖墙、砼墙（此项目适用于维修工程量少于5m2） (2)安装方式:水泥砂浆粘贴 (3)面层材料品种、规格、颜色:外墙面面砖(每块面积≤0.02m2 水泥砂浆粘贴) (4)缝宽、嵌缝材料种类:面砖灰缝5mm | m2 | 82 | 194.86 |  | 15978.52
143 | 011201004001 | 立面砂浆找平层 | (1)基层类型:砖墙、混凝土墙 (2)找平层砂浆厚度、配合比:9mm 1:3水泥砂浆+5mm厚1：2.5水泥砂浆 | m2 | 82 | 51.5 |  | 4223
分部分项工程量清单与计价表
工程名称：福建省高速公路服务乡村振兴典型示范路提升改造工程（康养研学路）槐植服务区零星修缮项目 | [6 empty] | 第13页 共14页
序号 | 项目编码 | 项目名称 | 项目特征描述 | 计量单位 | 工程量 | 金 额(元)
[6 empty] | 综合单价 |  | 合价
其他项目
144 | 011503001004 | 金属扶手、栏杆、栏板 | (1)样式参02J003-1/80 H=1500mm (2)不锈钢烤漆202方管 (3)口22*22*1.2两根 (4)口22*22*1.2（间距@150mm） | m | 25 | 408.9 |  | 10222.5
145 | 050307006001 | 铁艺栏杆 | (1)防护材料种类:鱼塘铁栏杆 (2)铁艺栏杆高度:1米 (3)铁艺栏杆单位长度重量:间距20cm | m | 100 | 165.21 |  | 16521
146 | 011403001001 | 铁栏杆油漆 | (1)断面尺寸:铁栏杆油漆 H=900mm (2)钢结构除锈(人工除锈) (3)刷红丹防锈漆一道 (4)喷银白漆两道 | m | 100 | 33.37 |  | 3337
147 | 010603002001 | 空腹钢柱 | (1)柱类型:空腹钢柱 (2)钢材品种、规格:热镀锌方管120*120*5mm*3.5m高 (3)单根柱质量:3.0t以内 (4)钢柱安装(3.0t以内) (5)1类金属结构构件运输(运距10km以内) | t | 1 | 9609.95 |  | 9609.95
148 | 010602001001 | 钢屋架 | (1)钢材品种、规格:热镀锌方管100*60*2mm (2)单榀质量:1.5t以内 (3)钢梁、钢吊车梁、钢制动梁制作、钢屋架制作(钢屋架制作 热轧H型、圆（方）钢管1.5t以内) (4)钢屋架、钢托架、钢桁架的拼装和安装(钢屋架安装1.5t以内) (5)金属构件运输(一类金属构件 运距10km以内) | t | 1 | 8096.86 |  | 8096.86
149 | 010901002001 | 型材屋面 | (1)天蓝色耐热阳光板(屋面)(厚度4mm） | m2 | 50 | 119.49 |  | 5974.5
拆除工程 | [8 empty] | 分项工程(17房屋建筑与装饰)
拆除工程
150 | 011602001001 | 混凝土构件拆除 | (1)构件名称:拆除地面装饰层(拆除块料面层（含结合层）) | m3 | 10 | 483.45 |  | 4834.5
151 | 011601001005 | 砖（石）砌体拆除 | (1)砌体名称:拆除标准红砖砌体 | m3 | 20 | 146.26 |  | 2925.2
分部分项工程量清单与计价表
工程名称：福建省高速公路服务乡村振兴典型示范路提升改造工程（康养研学路）槐植服务区零星修缮项目 | [6 empty] | 第14页 共14页
序号 | 项目编码 | 项目名称 | 项目特征描述 | 计量单位 | 工程量 | 金 额(元)
[6 empty] | 综合单价 |  | 合价
152 | 010103002003 | 建筑垃圾外运 | (1)废弃料品种:建筑垃圾 (2)运距:由投标单位自行考虑，弃置点自理 | 车 | 5 | 500 |  | 2500
合 计 | [7 empty] | 1572130.96

## 总价措施项目清单与计价表(含分项)
总价措施项目清单与计价表
工程名称：福建省高速公路服务乡村振兴典型示范路提升改造工程（康养研学路）槐植服务区零星修缮项目 |  |  |  | 第1页 共1页
序号 | 项 目 名 称 | 计 算 基 础 (元) | 费 率(%) | 金 额(元)
A区卫生间
房屋建筑与装饰工程
装修工程
1 | 安全文明施工费 | 1053877 | 0.942 | 9928
2 | 其他总价措施费 | 1053877 | 0.11 | 1159
安装工程
强电系统
1 | 安全文明施工费 | 84759 | 0.957 | 811
2 | 其他总价措施费 | 84759 | 0.11 | 93
弱电系统
1 | 安全文明施工费 | 4060 | 0.961 | 39
2 | 其他总价措施费 | 4060 | 0.11 | 4
给水系统
1 | 安全文明施工费 | 14320 | 0.957 | 137
2 | 其他总价措施费 | 14320 | 0.11 | 16
排水系统
1 | 安全文明施工费 | 198300 | 0.957 | 1898
2 | 其他总价措施费 | 198300 | 0.11 | 218
房建零星修缮及完善工程
房屋建筑与装饰工程
一般土建
1 | 安全文明施工费 | 166533 | 0.957 | 1594
2 | 其他总价措施费 | 166533 | 0.11 | 183
3 | 扬尘防治措施费 | 1594 | 10.2 | 163
土石方
1 | 安全文明施工费 | 2929 | 0.956 | 28
2 | 其他总价措施费 | 2929 | 0.11 | 3
3 | 扬尘防治措施费 | 28 | 10.2 | 3
装饰
1 | 安全文明施工费 | 97093 | 0.945 | 918
2 | 其他总价措施费 | 97093 | 0.11 | 107
3 | 扬尘防治措施费 | 918 | 10.2 | 94
拆除工程
1 | 安全文明施工费 | 10260 | 0.517 | 53
2 | 其他总价措施费 | 10260 | 0.11 | 11
3 | 扬尘防治措施费 | 53 | 10.2 | 5
合 计 |  |  |  | 17465

## 单价措施项目清单与计价表
单价措施项目清单与计价表
工程名称：福建省高速公路服务乡村振兴典型示范路提升改造工程（康养研学路）槐植服务区零星修缮项目 | [6 empty] | 第1页 共1页
序号 | 项目编码 | 项目名称 | 项目特征描述 | 计量单位 | 工程量 | 金 额(元)
[6 empty] | 综合单价 |  | 合价
A区卫生间 | [8 empty] | 单项工程(17房屋建筑与装饰)
房屋建筑与装饰工程 | [8 empty] | 单位工程(17房屋建筑与装饰)
装修工程 | [8 empty] | 分项工程(17房屋建筑与装饰)
1 | 011702005001 | 基础梁模板 | (1)支撑高度:3.6m以内 (2)构件形状:矩形 | m2 | 77.33 | 64.27 |  | 4970
2 | 011702003001 | 构造柱模板 | (1)支撑高度:7m | m2 | 14.56 | 99.44 |  | 1447.85
3 | 011701003001 | 砌筑脚手架 | (1)服务对象:砖墙 (2)搭设高度:7m | m2 | 135.1 | 44.38 |  | 5995.74
4 | 011701003002 | 砌筑脚手架 | (1)服务对象:砖墙 (2)搭设高度:3.6m以内 | m2 | 146.4 | 3.89 |  | 569.5
5 | 011701006001 | 满堂装饰脚手架 | (1)服务对象（天棚和墙面或天棚）:天棚和墙面 (2)服务高度:7m以内 | m2 | 288.42 | 28.21 |  | 8136.33
6 | 011708001001 | 二次搬运 |  | 项 | 1 | 30000 |  | 30000
安装工程 | [8 empty] | 单位工程(17安装)
强电系统 | [8 empty] | 分项工程(17安装)
7 | 031301017001 | 脚手架搭拆 |  | 项 | 1 | 588.12 |  | 588.12
弱电系统 | [8 empty] | 分项工程(17安装)
8 | 031301017002 | 脚手架搭拆 |  | 项 | 1 | 59.42 |  | 59.42
给水系统 | [8 empty] | 分项工程(17安装)
9 | 031301017003 | 脚手架搭拆 |  | 项 | 1 | 353.14 |  | 353.14
排水系统 | [8 empty] | 分项工程(17安装)
10 | 031301017004 | 脚手架搭拆 |  | 项 | 1 | 1091.68 |  | 1091.68
房建零星修缮及完善工程 | [8 empty] | 单项工程(17房屋建筑与装饰)
房屋建筑与装饰工程 | [8 empty] | 单位工程(17房屋建筑与装饰)
一般土建 | [8 empty] | 分项工程(17房屋建筑与装饰)
11 | 011701002001 | 外脚手架及垂直封闭安全网 |  | m2 | 100 | 59.22 |  | 5922
土石方 | [8 empty] | 分项工程(17房屋建筑与装饰)
装饰 | [8 empty] | 分项工程(17房屋建筑与装饰)
12 | 011708001002 | 二次搬运 |  | 项 | 1 | 10000 |  | 10000
拆除工程 | [8 empty] | 分项工程(17房屋建筑与装饰)
合 计 | [7 empty] | 69133.78

## 分部分项工程量清单综合单价分析表
分部分项工程量清单综合单价分析表
工程名称：福建省高速公路服务乡村振兴典型示范路提升改造工程（康养研学路）槐植服务区零星修缮项目 | [11 empty] | 第1页 共27页
序号 | 项目编码 | 项目名称及特征描述 | 单位 | 工程量 | 综合单价组成(元) | [7 empty] | 综合单价 (元)
[5 empty] | 人工费 | 材料费 | 其中： 设备费 | 施工机具使用费 | 企业管理费 | 利润 | 规费 | 税金
A区卫生间 | [13 empty] | 单项工程(17房屋建筑与装饰)
房屋建筑与装饰工程 | [13 empty] | 单位工程(17房屋建筑与装饰)
装修工程 | [13 empty] | 分项工程(17房屋建筑与装饰)
1 | 011601001001 | 砖（石）砌体拆除 (1)砌体名称:内隔墙 (2)砌体材质:标准砖 | m3 | 65 | 126 |  |  |  | 5 | 3.18 |  | 12.08 | 146.26
1.1 | 10116001 | 拆除砖（石）砌体(拆除砌体 标准砖) | m3 | 65 | 126 |  |  |  | 5 | 3.18 |  | 12.08 | 146.26
2 | 011605001001 | 平面块料拆除 (1)拆除的基层类型:水泥砂浆结合层 (2)饰面材料种类:瓷砖 | m2 | 328.75 | 8.88 |  |  |  | 0.35 | 0.22 |  | 0.85 | 10.3
2.1 | 10116040 | 拆除地面装饰层(拆除块料面层 含结合层) | m2 | 328.75 | 8.88 |  |  |  | 0.35 | 0.22 |  | 0.85 | 10.3
2.2 | 10116038 | 拆除地面装饰层(拆除水泥砂浆整体面层) | m2 |  | 18.11 |  |  |  | 0.72 | 0.46 |  | 1.74 | 21.03
3 | 011602001001 | 混凝土构件拆除 (1)构件名称:垫层 (2)混凝土种类:混凝土 | m3 | 28.56 | 416.49 |  |  |  | 16.52 | 10.52 |  | 39.92 | 483.45
3.1 | 10116036 | 拆除地面装饰层(拆除混凝土 垫层) | m3 | 28.56 | 416.49 |  |  |  | 16.52 | 10.52 |  | 39.92 | 483.45
4 | 011605002001 | 立面块料拆除 (1)拆除的基层类型:水泥砂浆结合层 (2)饰面材料种类:瓷砖 | m2 | 223.93 | 29.24 |  |  |  | 1.16 | 0.74 |  | 2.8 | 33.94
4.1 | 10116049 | 拆除墙面装饰层(拆除墙面块料层 含结合层) | m2 | 223.93 | 29.24 |  |  |  | 1.16 | 0.74 |  | 2.8 | 33.94
5 | 011610001001 | 门窗拆除 (1)构件名称:门 (2)材质:钢门 (3)门窗面积:2.5m2以内 | 樘 | 1 | 33.22 |  |  |  | 1.32 | 0.84 |  | 3.18 | 38.56
5.1 | 10116103 | 拆除门窗(拆除整樘钢门窗） | 樘 | 1 | 33.22 |  |  |  | 1.32 | 0.84 |  | 3.18 | 38.56
6 | 011610001002 | 门窗拆除 (1)构件名称:窗 (2)材质:铝合金 (3)门窗面积:2.5-4m2 | 樘 | 1 | 43.18 |  |  |  | 1.71 | 1.09 |  | 4.14 | 50.12
6.1 | 10116103T | 拆除门窗(拆除整樘钢门窗） 面积在4m2以内 | 樘 | 1 | 43.18 |  |  |  | 1.71 | 1.09 |  | 4.14 | 50.12
分部分项工程量清单综合单价分析表
工程名称：福建省高速公路服务乡村振兴典型示范路提升改造工程（康养研学路）槐植服务区零星修缮项目 | [11 empty] | 第2页 共27页
序号 | 项目编码 | 项目名称及特征描述 | 单位 | 工程量 | 综合单价组成(元) | [7 empty] | 综合单价 (元)
[5 empty] | 人工费 | 材料费 | 其中： 设备费 | 施工机具使用费 | 企业管理费 | 利润 | 规费 | 税金
7 | 011609002001 | 隔断隔墙拆除 (1)拆除隔墙的饰面种类:卫生间隔断 | m2 | 159.55 | 6.04 |  |  |  | 0.24 | 0.15 |  | 0.58 | 7.01
7.1 | 10116098 | 拆除栏杆栏板、轻质隔断隔墙(拆除轻质材料板隔墙) | m2 | 159.55 | 6.04 |  |  |  | 0.24 | 0.15 |  | 0.58 | 7.01
8 | 011614008001 | 块料、石材台池槽拆除 (1)构件名称:大理石洗手池 | m | 7 | 46.27 |  |  |  | 1.83 | 1.17 |  | 4.43 | 53.7
8.1 | 10116124 | 拆除其他构件(拆除块料 石材 台池槽) | m | 7 | 46.27 |  |  |  | 1.83 | 1.17 |  | 4.43 | 53.7
9 | 01B001 | 卫生间配件拆除 (1)卫生间镜子拆除、小便器拆除、残卫抓杆拆除,残卫卫生纸盒拆除,坐便器拆除、墙面挂钩拆除 | 项 | 1 | [8 empty] | 1000
10 | 010103002001 | 余方弃置 (1)废弃料品种:建筑垃圾 (2)运距:按10km考虑，结算按实调整 | m3 | 159.899 | 10.48 |  |  | 32.22 | 1.7 | 1.08 |  | 4.1 | 49.58
10.1 | 10101042 | 人工装车(土方) | m3 | 159.899 | 10.3 |  |  |  | 0.41 | 0.26 |  | 0.99 | 11.96
10.2 | 10101084T | 自卸汽车运土(载重10t以内 运距10km以内) | m3 | 159.899 | 0.18 |  |  | 32.22 | 1.29 | 0.82 |  | 3.11 | 37.62
11 | 010503001001 | 基础梁 (1)混凝土种类（商品混凝土、现场拌制，泵送、非泵送）:非泵商品混凝土 (2)混凝土强度等级:C25细石 | m3 | 9.67 | 55.51 | 388.38 |  |  | 17.61 | 11.2 |  | 42.55 | 515.24
11.1 | 10105015T | C25预拌非泵送细石混凝土(基础梁) | m3 | 9.67 | 38.67 | 388.38 |  |  | 16.94 | 10.78 |  | 40.93 | 495.7
11.2 | 10105057 | 混凝土调整费(非泵送调整费) | m3 | 9.767 | 16.67 |  |  |  | 0.66 | 0.42 |  | 1.6 | 19.35
12 | 010515001001 | 现浇构件钢筋 (1)钢筋种类、规格:现浇构件圆钢筋HPB300以内(直径≤8mm) | t | 0.225 | 1306.31 | 3940.97 |  | 19.54 | 208.93 | 133.01 |  | 504.79 | 6113.55
12.1 | 10105065T | 现浇构件圆钢筋HPB300以内(直径≤10mm) | t | 0.225 | 1306.31 | 3940.97 |  | 19.54 | 208.93 | 133.01 |  | 504.79 | 6113.55
13 | 010515001003 | 现浇构件钢筋 (1)钢筋种类、规格:现浇构件带肋钢筋HRB400以内(直径16mm) | t | 0.918 | 863.19 | 3705.54 |  | 58.98 | 183.58 | 116.87 |  | 443.53 | 5371.69
13.1 | 10105068 | 现浇构件带肋钢筋HRB400以内(直径16mm) | t | 0.918 | 863.19 | 3705.54 |  | 58.98 | 183.58 | 116.87 |  | 443.53 | 5371.69
14 | 010515001007 | 现浇构件钢筋 | t | 1.233 | 640.48 | 3670.62 |  | 48.02 | 172.93 | 110.08 |  | 417.79 | 5059.92
分部分项工程量清单综合单价分析表
工程名称：福建省高速公路服务乡村振兴典型示范路提升改造工程（康养研学路）槐植服务区零星修缮项目 | [11 empty] | 第3页 共27页
序号 | 项目编码 | 项目名称及特征描述 | 单位 | 工程量 | 综合单价组成(元) | [7 empty] | 综合单价 (元)
[5 empty] | 人工费 | 材料费 | 其中： 设备费 | 施工机具使用费 | 企业管理费 | 利润 | 规费 | 税金
(1)钢筋种类、规格:现浇构件带肋钢筋HRB400以内(直径20mm)
14.1 | 10105069T | 现浇构件带肋钢筋HRB400以内(直径20mm) | t | 1.233 | 640.48 | 3670.62 |  | 48.02 | 172.93 | 110.08 |  | 417.79 | 5059.92
15 | 010502002001 | 构造柱 (1)混凝土种类（商品混凝土、现场拌制，泵送、非泵送）:非泵商品混凝土 (2)混凝土强度等级:C25 | m3 | 1.46 | 257.68 | 341.71 |  |  | 23.78 | 15.14 |  | 57.45 | 695.76
15.1 | 10105014T | C25非泵送混凝土(构造柱) | m3 | 1.46 | 257.68 | 341.71 |  |  | 23.78 | 15.14 |  | 57.45 | 695.76
16 | 010401003001 | 实心砖墙 (1)砖品种、规格、强度等级:红砖，240×115×53 (2)墙体类型、砌筑高度:内隔墙，7M (3)砂浆强度等级、配合比:M5现拌混合砂浆 | m3 | 60.36 | 323.53 | 332.48 |  | 4.66 | 26.21 | 16.68 |  | 63.32 | 766.88
16.1 | 10104001T | 实心砖墙(实心标准砖墙) | m3 | 60.36 | 323.53 | 332.48 |  | 4.66 | 26.21 | 16.68 |  | 63.32 | 766.88
17 | 010405001001 | 砌筑超高增加费 (1)超高高度:3.4m | m3 | 18.1 | 15.45 |  |  |  | 0.61 | 0.39 |  | 1.48 | 17.93
17.1 | 10104023 | 每增0.5m砌筑超高增加费 | m3 | 18.1 | 15.45 |  |  |  | 0.61 | 0.39 |  | 1.48 | 17.93
18 | 011201004001 | 立面砂浆找平层 (1)基层类型:砖墙 (2)找平层砂浆厚度、配合比:20厚1：3水泥砂浆找平层 | m2 | 722 | 21.99 | 6.63 |  | 0.58 | 1.16 | 0.74 |  | 2.8 | 33.9
18.1 | 10112013T | 内墙面水泥砂浆找平抹灰(砖墙、混凝土墙 20mm厚) | m2 | 722 | 21.99 | 6.63 |  | 0.58 | 1.16 | 0.74 |  | 2.8 | 33.9
地面
19 | 010404001001 | 垫层 (1)垫层材料种类、配合比、厚度:400厚砂垫层 | m3 | 94 | 29.59 | 111.81 |  | 0.43 | 5.63 | 3.58 |  | 13.59 | 164.63
19.1 | 10104069T | 砂垫层 | m3 | 94 | 29.59 | 111.81 |  | 0.43 | 5.63 | 3.58 |  | 13.59 | 164.63
20 | 011101006001 | 平面砂浆找平层 (1)找平层厚度、砂浆配合比:最薄处20厚1:3水泥砂浆找坡层抹平 (2)水泥浆一道(内参建筑胶) | m2 | 303 | 13.6 | 6.58 |  | 0.55 | 0.82 | 0.52 |  | 1.99 | 24.06
分部分项工程量清单综合单价分析表
工程名称：福建省高速公路服务乡村振兴典型示范路提升改造工程（康养研学路）槐植服务区零星修缮项目 | [11 empty] | 第4页 共27页
序号 | 项目编码 | 项目名称及特征描述 | 单位 | 工程量 | 综合单价组成(元) | [7 empty] | 综合单价 (元)
[5 empty] | 人工费 | 材料费 | 其中： 设备费 | 施工机具使用费 | 企业管理费 | 利润 | 规费 | 税金
20.1 | 10111002 | 水泥砂浆找平层(在混凝土 或硬基层面上 20mm厚) | m2 | 303 | 13.6 | 6.58 |  | 0.55 | 0.82 | 0.52 |  | 1.99 | 24.06
21 | 010904002001 | 楼（地）面涂膜防水 (1)防水膜品种:聚氨脂防水涂膜 (2)涂膜厚度、遍数:2mm，两道 (3)反边高度:沿墙上翻1800mm | m2 | 636 | 5.85 | 25.55 |  |  | 1.25 | 0.79 |  | 3.01 | 36.45
21.1 | 10109082 | 涂料防水(聚氨脂防水涂膜2mm厚 平面) | m2 | 636 | 5.85 | 25.55 |  |  | 1.25 | 0.79 |  | 3.01 | 36.45
22 | 011102003001 | 块料楼地面 (1)结合层厚度、砂浆配合比:5厚聚合物水泥砂浆结合层 (2)面层材料品种、规格、颜色:600x1200x10防滑地砖 (3)嵌缝材料种类:美缝 | m2 | 303 | 78.87 | 114.74 |  | 0.11 | 9.91 | 4.92 |  | 18.79 | 227.34
22.1 | 10111047T | (地砖楼地面 水泥砂浆结合层 不勾缝 周长3200mm以外) | m2 | 303 | 49.62 | 105.64 |  | 0.11 | 6.16 | 3.92 |  | 14.89 | 180.34
22.2 | 101BC001T | 瓷砖美缝 | m | 1515 | 5.85 | 1.82 |  |  | 0.75 | 0.2 |  | 0.78 | 9.4
23 | 011108001001 | 石材零星项目 (1)工程部位:门槛石 (2)结合层厚度、材料种类:5厚聚合物水泥砂浆结合层 (3)面层材料品种、规格、颜色:云多拉灰，20mm | m2 | 7.25 | 77.76 | 180.59 |  | 0.09 | 10.25 | 6.53 |  | 24.77 | 299.99
23.1 | 10111044T | 石板材 门坎石 | m2 | 7.25 | 77.76 | 180.59 |  | 0.09 | 10.25 | 6.53 |  | 24.77 | 299.99
24 | 011102001001 | 石材楼地面 (1)结合层厚度、砂浆配合比:5厚聚合物水泥砂浆结合层 (2)面层材料品种、规格、颜色:芝麻白花岗岩，600*600*25mm | m2 | 12.8 | 49.82 | 116.26 |  | 0.09 | 6.59 | 4.2 |  | 15.93 | 192.89
24.1 | 10111036T | 石板材楼地面 水泥砂浆结合层 单色 周长3200mm以内 | m2 | 12.8 | 49.82 | 116.26 |  | 0.09 | 6.59 | 4.2 |  | 15.93 | 192.89
25 | 010401012001 | 零星砌砖 (1)零星砌砖名称、部位:卫生间垫高 (2)砖品种、规格、强度等级:红砖，240×11 | m3 | 11.4 | 393.21 | 331.35 |  | 4.7 | 28.93 | 18.42 |  | 69.89 | 846.5
分部分项工程量清单综合单价分析表
工程名称：福建省高速公路服务乡村振兴典型示范路提升改造工程（康养研学路）槐植服务区零星修缮项目 | [11 empty] | 第5页 共27页
序号 | 项目编码 | 项目名称及特征描述 | 单位 | 工程量 | 综合单价组成(元) | [7 empty] | 综合单价 (元)
[5 empty] | 人工费 | 材料费 | 其中： 设备费 | 施工机具使用费 | 企业管理费 | 利润 | 规费 | 税金
5×53 (3)砂浆强度等级、配合比:M5现拌混合砂浆
25.1 | 10104012T | 零星砌砖(零星砖砌体) | m3 | 11.4 | 393.21 | 331.35 |  | 4.7 | 28.93 | 18.42 |  | 69.89 | 846.5
26 | 010404001002 | 垫层 (1)垫层材料种类、配合比、厚度:160厚陶粒垫层 | m3 | 7.34 | 24.31 | 242.92 |  |  | 10.6 | 6.75 |  | 25.61 | 310.19
26.1 | 10104078T | 陶粒垫层 | m3 | 7.34 | 24.31 | 242.92 |  |  | 10.6 | 6.75 |  | 25.61 | 310.19
27 | 011101006002 | 平面砂浆找平层 (1)找平层厚度、砂浆配合比:30厚C20细石混凝土找平层 | m2 | 45.9 | 17.53 | 7.78 |  | 0.65 | 1.03 | 0.66 |  | 2.49 | 30.14
27.1 | 10111013 | 细石混凝土找平层(在硬基层面上 30mm厚) | m2 | 45.9 | 17.53 | 7.78 |  | 0.65 | 1.03 | 0.66 |  | 2.49 | 30.14
28 | 011108001002 | 石材零星项目 (1)工程部位:小便斗砌墙压顶 (2)结合层厚度、材料种类:30厚1：3干硬性水泥砂浆 (3)面层材料品种、规格、颜色:爵士白大理石，20mm | m2 | 28.48 | 98.79 | 356.84 |  | 0.68 | 18.1 | 11.52 |  | 43.73 | 529.66
28.1 | 10111121T | 石板材(零星项目石板材楼地面 水泥砂浆结合层) | m2 | 28.48 | 98.79 | 356.84 |  | 0.68 | 18.1 | 11.52 |  | 43.73 | 529.66
墙面
29 | 010903002001 | 墙面涂膜防水 (1)防水膜品种:聚氨脂防水涂膜 (2)涂膜厚度、遍数:2mm，两道 | m2 | 372.3 | 8.67 | 34.68 |  |  | 1.72 | 1.09 |  | 4.15 | 50.31
29.1 | 10109083T | 涂料防水(聚氨脂防水涂膜2mm厚 立面) | m2 | 372.3 | 8.67 | 34.68 |  |  | 1.72 | 1.09 |  | 4.15 | 50.31
30 | 011204003001 | 块料墙面 (1)墙体类型:内墙 (2)面层材料品种、规格、颜色:点挂浅米黄色瓷砖，600*1200mm (3)美缝 | m2 | 665.8 | 114.95 | 158.64 |  | 0.43 | 13.1 | 6.95 |  | 26.49 | 320.56
30.1 | 10112174T | 点挂面砖 | m2 | 665.8 | 85.7 | 149.54 |  | 0.43 | 9.35 | 5.95 |  | 22.59 | 273.56
30.2 | 101BC001T | 瓷砖美缝 | m | 3329 | 5.85 | 1.82 |  |  | 0.75 | 0.2 |  | 0.78 | 9.4
分部分项工程量清单综合单价分析表
工程名称：福建省高速公路服务乡村振兴典型示范路提升改造工程（康养研学路）槐植服务区零星修缮项目 | [11 empty] | 第6页 共27页
序号 | 项目编码 | 项目名称及特征描述 | 单位 | 工程量 | 综合单价组成(元) | [7 empty] | 综合单价 (元)
[5 empty] | 人工费 | 材料费 | 其中： 设备费 | 施工机具使用费 | 企业管理费 | 利润 | 规费 | 税金
31 | 011406001001 | 艺术漆 (1)部位:墙面艺术喷绘 (2)基层类型: (3)腻子种类、遍数: (4)油漆涂料品种、遍数（或厚度）: | m2 | 3.36 | 19.08 | 43.86 |  |  | 2.5 | 1.59 |  | 6.03 | 73.06
31.1 | 10114133T | 乳胶漆(室内 墙面 二遍) | m2 | 3.36 | 19.08 | 43.86 |  |  | 2.5 | 1.59 |  | 6.03 | 73.06
32 | 011210004001 | PVC花格隔断 (1)隔板材料品种、规格、颜色:PVC花格 | m2 | 21.57 | 42.59 | 156.72 |  | 0.06 | 7.91 | 5.03 |  | 19.11 | 231.42
32.1 | 10112343T | PVC花格 | m2 | 21.57 | 42.59 | 156.72 |  | 0.06 | 7.91 | 5.03 |  | 19.11 | 231.42
33 | 011206002002 | 块料零星项目 (1)闽南花砖 | m2 | 2.16 | 134.28 | 78.12 |  | 0.18 | 8.43 | 5.37 |  | 20.37 | 246.75
33.1 | 10112122T | 外墙零星面砖(水泥砂浆粘贴 勾缝) | m2 | 2.16 | 134.28 | 78.12 |  | 0.18 | 8.43 | 5.37 |  | 20.37 | 246.75
34 | 011204003004 | 块料墙面 (1)墙体类型:砖墙 (2)安装方式:粘结剂粘贴 (3)面层材料品种、规格、颜色:闽南小红砖，240*60mm | m2 | 22.4 | 65.51 | 62.68 |  | 0.02 | 5.09 | 3.24 |  | 12.29 | 148.83
34.1 | 10112093T | 外墙面面砖(每块面积≤0.02m2 粉状型建筑胶贴剂粘贴 面砖灰缝5mm以内) | m2 | 22.4 | 65.51 | 62.68 |  | 0.02 | 5.09 | 3.24 |  | 12.29 | 148.83
35 | 011205002001 | 块料柱面 (1)柱截面类型、尺寸:矩形柱，400*400mm (2)安装方式:粘结剂粘贴 (3)面层材料品种、规格、颜色:闽南小红砖，240*60mm | m2 | 31.86 | 75.86 | 68.37 |  |  | 5.72 | 3.64 |  | 13.82 | 167.41
35.1 | 10112115T | 面砖(外墙矩形柱 粉状型建筑胶贴剂粘贴 密缝) | m2 | 31.86 | 75.86 | 68.37 |  |  | 5.72 | 3.64 |  | 13.82 | 167.41
36 | 011204001001 | 石材墙面 (1)墙体类型:砖墙 (2)安装方式:干挂 (3)面层材料品种、规格、颜色:30厚印度红石材 | m2 | 23.98 | 213.68 | 475.72 |  | 7.85 | 27.66 | 17.61 |  | 66.83 | 809.36
36.1 | 10112199T | 石材墙面(背栓式干挂石材 密缝) | m2 | 23.98 | 129.97 | 369.79 |  | 0.19 | 19.83 | 12.63 |  | 47.92 | 580.33
分部分项工程量清单综合单价分析表
工程名称：福建省高速公路服务乡村振兴典型示范路提升改造工程（康养研学路）槐植服务区零星修缮项目 | [11 empty] | 第7页 共27页
序号 | 项目编码 | 项目名称及特征描述 | 单位 | 工程量 | 综合单价组成(元) | [7 empty] | 综合单价 (元)
[5 empty] | 人工费 | 材料费 | 其中： 设备费 | 施工机具使用费 | 企业管理费 | 利润 | 规费 | 税金
36.2 | 10112201 | 石材墙面(镀锌钢骨架) | t | 0.48 | 4182.08 | 5292.05 |  | 382.93 | 391.03 | 248.93 |  | 944.73 | 11441.75
37 | 011502003003 | 石材装饰线 (1)线条材料品种、规格、颜色:70mm高石材干挂线条 | m | 39 | 42.02 | 89.46 |  |  | 5.22 | 3.32 |  | 12.6 | 152.62
37.1 | 10115055 | 石材装饰线(干挂 宽度 70mm) | m | 39 | 42.02 | 89.46 |  |  | 5.22 | 3.32 |  | 12.6 | 152.62
38 | 011204001002 | 石材墙面 (1)墙体类型:砖墙 (2)安装方式:粘结剂粘贴 (3)面层材料品种、规格、颜色:30厚印度红石材 | m2 | 18.37 | 90.93 | 340.51 |  |  | 17.12 | 10.9 |  | 41.35 | 500.81
38.1 | 10112194T | 石材墙面(外墙粘贴石材 粉状型建筑胶贴剂粘贴) | m2 | 18.37 | 90.93 | 340.51 |  |  | 17.12 | 10.9 |  | 41.35 | 500.81
39 | 011204001003 | 石材墙面 (1)墙体类型:砖墙 (2)安装方式:粘结剂粘贴 (3)面层材料品种、规格、颜色:芝麻白花岗岩，25mm | m2 | 24.21 | 90.93 | 169.65 |  |  | 10.34 | 6.58 |  | 24.98 | 302.48
39.1 | 10112194T | 石材墙面(外墙粘贴石材 粉状型建筑胶贴剂粘贴) | m2 | 24.21 | 90.93 | 169.65 |  |  | 10.34 | 6.58 |  | 24.98 | 302.48
40 | 011207002001 | 墙面装饰浮雕 (1)大门口装饰墙 (2)定制石材浮雕 | 个 | 1 |  | 26346.58 |  |  | 2581.96 | 700.07 |  | 2666.57 | 32295.18
40.1 | 101BC001T | 定制石材浮雕 | 个 | 1 |  | 26346.58 |  |  | 2581.96 | 700.07 |  | 2666.57 | 32295.18
41 | 011207001001 | 墙面装饰板 (1)龙骨材料种类、规格、中距:方钢龙骨 中距单向1500mm以内 (2)基层材料种类、规格:阻燃板，15mm (3)面层材料品种、规格、颜色:铝塑板，4mm | m2 | 16 | 107.2 | 123.74 |  | 0.78 | 9.19 | 5.86 |  | 22.21 | 268.98
41.1 | 10112222 | 墙面饰面(型钢龙骨 中距单向1500mm以内) | m2 | 16 | 47.58 | 20.97 |  | 0.27 | 2.73 | 1.74 |  | 6.6 | 79.89
41.2 | 10112216T | 墙面饰面(胶合板基层) | m2 | 16 | 22.52 | 42.19 |  | 0.51 | 2.59 | 1.65 |  | 6.25 | 75.71
41.3 | 10112244T | 墙面饰面(铝塑板板墙面) | m2 | 16 | 37.1 | 60.58 |  |  | 3.87 | 2.47 |  | 9.36 | 113.38
42 | 010808001001 | 木门窗套 | m2 | 11.68 | 54.32 | 301.82 |  | 0.42 | 14.14 | 9.01 |  | 34.17 | 413.88
分部分项工程量清单综合单价分析表
工程名称：福建省高速公路服务乡村振兴典型示范路提升改造工程（康养研学路）槐植服务区零星修缮项目 | [11 empty] | 第8页 共27页
序号 | 项目编码 | 项目名称及特征描述 | 单位 | 工程量 | 综合单价组成(元) | [7 empty] | 综合单价 (元)
[5 empty] | 人工费 | 材料费 | 其中： 设备费 | 施工机具使用费 | 企业管理费 | 利润 | 规费 | 税金
(1)深色木饰面+基层板+龙骨
42.1 | 10108091T | 门窗套(木饰面板 直接安在墙面上) | m2 |  | 18.31 | 531.97 |  |  | 21.83 | 13.9 |  | 52.74 | 638.75
42.2 | 10108091 | 门窗套(木工板 直接安在墙面上) | m2 | 11.68 | 18.31 | 57.94 |  |  | 3.02 | 1.93 |  | 7.31 | 88.51
42.3 | 10108094T | 门窗套(木装饰面板) | m2 | 11.68 | 21.51 | 219.84 |  | 0.42 | 9.59 | 6.11 |  | 23.17 | 280.64
42.4 | 10108090 | 门窗套(木龙骨) | m2 | 11.68 | 14.5 | 24.04 |  |  | 1.53 | 0.97 |  | 3.69 | 44.73
天棚
43 | 010606001005 | 钢支撑、钢拉条 (1)钢材品种、规格:L50*30热镀锌角钢 (2)构件类型:转换层支撑架 | t | 4.28 | 533.87 | 4415.82 |  | 599.99 | 543.87 | 148.01 |  | 561.74 | 6803.3
43.1 | 10302159T | 钢支撑、檩条、其他钢构件安装(钢支撑安装 水平支撑) | t | 4.28 | 533.87 | 4415.82 |  | 599.99 | 543.87 | 148.01 |  | 561.74 | 6803.3
44 | 010516001001 | 螺栓 (1)螺栓种类:膨胀螺栓 (2)规格:M12 | t | 0.95 | 2163.51 | 7317.24 |  | 374.19 | 390.95 | 248.87 |  | 944.53 | 11439.29
44.1 | 10105125T | 铁件、螺栓(预埋螺栓安装) | t | 0.95 | 2163.51 | 7317.24 |  | 374.19 | 390.95 | 248.87 |  | 944.53 | 11439.29
45 | 011302001001 | 天棚吊顶 (1)龙骨材料种类、规格、中距:装配式U型轻钢天棚龙骨(不上人型) 面层规格 600mm×600mm以上 平面 (2)面层材料品种、规格:铝扣板，300*300mm | m2 | 9 | 37.23 | 89.72 |  | 2.15 | 5.12 | 3.26 |  | 12.37 | 149.85
45.1 | 10113031 | 装配式T型轻钢天棚龙骨(面层规格 600mm×600mm) | m2 |  | 19.81 | 31.52 |  |  | 2.04 | 1.3 |  | 4.92 | 59.59
45.2 | 10113021 | 装配式U型轻钢天棚龙骨(不上人型) 面层规格 600mm×600mm以上 平面 | m2 | 9 | 20.5 | 27.25 |  | 2.15 | 1.98 | 1.26 |  | 4.78 | 57.92
45.3 | 10113108T | 天棚面层(方形铝扣板300mm×300mm) | m2 | 9 | 16.73 | 62.47 |  |  | 3.14 | 2 |  | 7.59 | 91.93
46 | 011302001002 | 天棚吊顶 (1)龙骨材料种类、规格、中距:装配式U型轻钢天棚龙骨(不上人型) 面层规格 600mm×600mm以上 平面 (2)面层材料品种、规格:铝方通，70*40*0.7间距40 | m2 | 232.5 | 33 | 152.35 |  | 2.15 | 7.44 | 4.73 |  | 17.97 | 217.64
分部分项工程量清单综合单价分析表
工程名称：福建省高速公路服务乡村振兴典型示范路提升改造工程（康养研学路）槐植服务区零星修缮项目 | [11 empty] | 第9页 共27页
序号 | 项目编码 | 项目名称及特征描述 | 单位 | 工程量 | 综合单价组成(元) | [7 empty] | 综合单价 (元)
[5 empty] | 人工费 | 材料费 | 其中： 设备费 | 施工机具使用费 | 企业管理费 | 利润 | 规费 | 税金
46.1 | 10113031 | 装配式T型轻钢天棚龙骨(面层规格 600mm×600mm) | m2 |  | 19.81 | 31.52 |  |  | 2.04 | 1.3 |  | 4.92 | 59.59
46.2 | 10113021 | 装配式U型轻钢天棚龙骨(不上人型) 面层规格 600mm×600mm以上 平面 | m2 | 232.5 | 20.5 | 27.25 |  | 2.15 | 1.98 | 1.26 |  | 4.78 | 57.92
46.3 | 10113105T | 天棚面层(铝方通天棚 条型 间距40mm) | m2 | 232.5 | 12.5 | 125.1 |  |  | 5.46 | 3.47 |  | 13.19 | 159.72
47 | 011302001003 | 天棚吊顶 (1)龙骨材料种类、规格、中距:装配式U型轻钢天棚龙骨(不上人型) 面层规格 600mm×600mm以上 平面 (2)基层材料种类、规格:9厚阻燃板 (3)面层材料品种、规格:18厚木芯板 | m2 | 156 | 49.59 | 108.55 |  | 2.15 | 6.36 | 4.04 |  | 15.36 | 186.05
47.1 | 10113031 | 装配式T型轻钢天棚龙骨(面层规格 600mm×600mm) | m2 |  | 19.81 | 31.52 |  |  | 2.04 | 1.3 |  | 4.92 | 59.59
47.2 | 10113021 | 装配式U型轻钢天棚龙骨(不上人型) 面层规格 600mm×600mm以上 平面 | m2 | 156 | 20.5 | 27.25 |  | 2.15 | 1.98 | 1.26 |  | 4.78 | 57.92
47.3 | 10113069T | 阻燃板天棚基层(9mm) | m2 | 156 | 16.9 | 29.22 |  |  | 1.83 | 1.16 |  | 4.42 | 53.53
47.4 | 10113086T | 石膏板天棚面层(安在T型铝合金龙骨上) | m2 | 156 | 12.19 | 52.08 |  |  | 2.55 | 1.62 |  | 6.16 | 74.6
48 | 011407002001 | 天棚喷刷涂料 (1)基层类型:石膏板 (2)喷刷涂料部位:天棚 (3)腻子种类:刮腻子两道 (4)涂料品种、喷刷遍数:乳胶漆，一底两面 | m2 | 156 | 26.1 | 16.48 |  |  | 1.69 | 1.08 |  | 4.08 | 49.43
48.1 | 10114134T | 乳胶漆(室内 天棚面 三遍) | m2 | 156 | 26.1 | 16.48 |  |  | 1.69 | 1.08 |  | 4.08 | 49.43
49 | 011302001013 | 天棚吊顶 (1)吊顶形式、吊杆规格、高度:跌级 (2)龙骨材料种类、规格、中距:方木天棚龙骨 (3)基层材料种类、规格:9mm阻燃板基层， 高差处18mm木芯板 (4)面层材料品种、规格:18mm深色木饰面 | m2 | 14.1 | 66.91 | 140.41 |  |  | 8.23 | 5.23 |  | 19.87 | 240.65
49.1 | 10113136 | 方木天棚龙骨(半圆型龙骨) | m2 | 14.1 | 26.39 | 43.39 |  |  | 2.77 | 1.76 |  | 6.69 | 81
49.2 | 10113069T | 阻燃板天棚基层(9mm) | m2 | 14.1 | 16.9 | 29.22 |  |  | 1.83 | 1.16 |  | 4.42 | 53.53
分部分项工程量清单综合单价分析表
工程名称：福建省高速公路服务乡村振兴典型示范路提升改造工程（康养研学路）槐植服务区零星修缮项目 | [11 empty] | 第10页 共27页
序号 | 项目编码 | 项目名称及特征描述 | 单位 | 工程量 | 综合单价组成(元) | [7 empty] | 综合单价 (元)
[5 empty] | 人工费 | 材料费 | 其中： 设备费 | 施工机具使用费 | 企业管理费 | 利润 | 规费 | 税金
49.3 | 10113070T | 天棚基层(木芯板基层(18mm)) | m2 | 4.23 | 18.89 | 52.34 |  |  | 2.83 | 1.8 |  | 6.83 | 82.69
49.4 | 10113074T | 胶合板(天棚面层) | m2 | 14.1 | 17.95 | 52.1 |  |  | 2.78 | 1.77 |  | 6.71 | 81.31
50 | 011304001001 | 灯带槽 (1)18mm厚木芯板基层 | m2 | 2.2 | 98.83 | 86.91 |  |  | 7.37 | 4.69 |  | 17.8 | 215.6
50.1 | 10113217T | 灯槽、灯带(天棚面层悬挑式灯槽) | m2 | 2.2 | 98.83 | 86.91 |  |  | 7.37 | 4.69 |  | 17.8 | 215.6
51 | 011406001002 | 天棚喷刷涂料 (1)部位:天棚 (2)基层类型:抹灰面 (3)腻子种类、遍数:刮腻子两道 (4)油漆涂料品种、遍数（或厚度）:乳胶漆，一底两面 | m2 | 525 | 26.1 | 16.48 |  |  | 1.69 | 1.08 |  | 4.08 | 49.43
51.1 | 10114134T | 乳胶漆(室内 天棚面 三遍) | m2 | 525 | 26.1 | 16.48 |  |  | 1.69 | 1.08 |  | 4.08 | 49.43
门窗
52 | 010804001001 | 木板大门 (1)门框、扇材质:闽南木门 (2)五金种类、规格:古铜拉手、插销 | m2 | 5.76 | 351.03 | 1014.31 |  |  | 133.8 | 36.41 |  | 138.2 | 1673.75
52.1 | 101BC002T | 闽南木门 | m2 | 5.76 | 351.03 | 1014.31 |  |  | 133.8 | 36.41 |  | 138.2 | 1673.75
53 | 010801002001 | 木质门带套 (1)门代号及洞口尺寸:1200*2200mm (2)材质:实木门 | 樘 | 2 | 181.75 | 1973.12 |  |  | 85.46 | 54.42 |  | 206.53 | 2501.28
53.1 | 10108008T | 成品木门安装(带门套成品装饰平开实木门 单开) | 樘 | 2 | 181.75 | 1973.12 |  |  | 85.46 | 54.42 |  | 206.53 | 2501.28
54 | 010801002002 | 木质门带套 (1)门代号及洞口尺寸:1000*2200mm (2)材质:实木门 | 樘 | 1 | 181.75 | 1820.13 |  |  | 79.39 | 50.55 |  | 191.86 | 2323.68
54.1 | 10108008T | 成品木门安装(带门套成品装饰平开实木门 单开) | 樘 | 1 | 181.75 | 1820.13 |  |  | 79.39 | 50.55 |  | 191.86 | 2323.68
55 | 010802001001 | 金属（塑钢）门 (1)门框、扇材质:铝合金 (2)玻璃品种、厚度:磨砂玻璃，5mm | m2 | 2.7 | 84.35 | 377.72 |  | 3.49 | 18.47 | 11.76 |  | 44.62 | 540.41
55.1 | 10108017T | 铝合金门(铝合金平开门制作) | m2 | 2.7 | 40.95 | 347.93 |  | 3.49 | 15.57 | 9.91 |  | 37.61 | 455.46
分部分项工程量清单综合单价分析表
工程名称：福建省高速公路服务乡村振兴典型示范路提升改造工程（康养研学路）槐植服务区零星修缮项目 | [11 empty] | 第11页 共27页
序号 | 项目编码 | 项目名称及特征描述 | 单位 | 工程量 | 综合单价组成(元) | [7 empty] | 综合单价 (元)
[5 empty] | 人工费 | 材料费 | 其中： 设备费 | 施工机具使用费 | 企业管理费 | 利润 | 规费 | 税金
55.2 | 10108019 | 铝合金门(铝合金平开门安装) | m2 | 2.7 | 43.4 | 29.79 |  |  | 2.9 | 1.85 |  | 7.01 | 84.95
其他
56 | 011210005001 | 成品隔断 (1)隔断材料品种、规格、颜色:20mm厚抗倍特板隔断板隔断（一级） | m2 | 265.8 | 42.59 | 164.39 |  | 2.13 | 8.3 | 5.28 |  | 20.04 | 242.73
56.1 | 10112344T | 成品隔断(防潮板隔断 卫生间) | m2 | 265.8 | 42.59 | 164.39 |  | 2.13 | 8.3 | 5.28 |  | 20.04 | 242.73
57 | 011505001001 | 洗漱台 (1)材料品种、规格、颜色:爵士白大理石 (2)支架、配件品种、规格:L40x40x4镀锌角钢 | m2 | 12.36 | 81.91 | 422.03 |  | 0.82 | 20.02 | 12.75 |  | 48.38 | 585.91
57.1 | 10115131T | 浴厕配件(大理石洗漱台 ＞1m2) | m2 | 12.36 | 81.91 | 422.03 |  | 0.82 | 20.02 | 12.75 |  | 48.38 | 585.91
58 | 011505010001 | 镜面玻璃 (1)镜面玻璃品种、规格:镜面玻璃，6mm (2)框材质、断面尺寸:香槟金不锈钢，1.2mm (3)基层材料种类:6厘基层板 | m2 | 22.76 | 55.83 | 228.82 |  |  | 11.29 | 7.19 |  | 27.28 | 330.41
58.1 | 10115133T | 浴厕配件(盥洗室台镜 带框 ＞1.0m2) | m2 | 22.76 | 55.83 | 228.82 |  |  | 11.29 | 7.19 |  | 27.28 | 330.41
59 | 011505008001 | 卫生纸盒 (1)材料品种、规格、颜色:不锈钢卫生纸纸盒 (2)支架、配件品种、规格:膨胀螺丝 | 个 | 35 | 8.82 | 40.63 |  |  | 1.96 | 1.25 |  | 4.74 | 57.4
59.1 | 10115145 | 浴厕配件(卫生纸盒) | 只 | 35 | 8.82 | 40.63 |  |  | 1.96 | 1.25 |  | 4.74 | 57.4
60 | 01B002 | 无障碍抓杆 (1)不锈钢无障碍抓杆 | 套 | 5 | 7.55 | 80.61 |  |  | 3.5 | 2.23 |  | 8.45 | 102.34
60.1 | 10115142T | 浴厕配件(无障碍抓杆 不锈钢) | 副 | 5 | 7.55 | 80.61 |  |  | 3.5 | 2.23 |  | 8.45 | 102.34
61 | 011503001001 | 金属扶手、栏杆、栏板 (1)不锈钢 | m | 3.72 | 145.26 | 183.15 |  | 14.03 | 13.58 | 8.65 |  | 32.82 | 397.49
61.1 | 10115086 | 不锈钢栏杆(不锈钢扶手) | m | 3.72 | 145.26 | 183.15 |  | 14.03 | 13.58 | 8.65 |  | 32.82 | 397.49
62 | 01B006 | 仿真迎客松 (1)1.2m高仿真迎客松 | 株 | 2 | [8 empty] | 800
63 | 01B007 | 雪浪石切片假山 (1)雪浪石切片假山 | 组 | 2 | [8 empty] | 4500
分部分项工程量清单综合单价分析表
工程名称：福建省高速公路服务乡村振兴典型示范路提升改造工程（康养研学路）槐植服务区零星修缮项目 | [11 empty] | 第12页 共27页
序号 | 项目编码 | 项目名称及特征描述 | 单位 | 工程量 | 综合单价组成(元) | [7 empty] | 综合单价 (元)
[5 empty] | 人工费 | 材料费 | 其中： 设备费 | 施工机具使用费 | 企业管理费 | 利润 | 规费 | 税金
64 | 01B008 | 烘手器 (1)烘手器 | 个 | 4 | 35.1 | 186.12 |  |  | 21.68 | 5.9 |  | 22.39 | 271.19
64.1 | 101BC003T | 烘手器 | 个 | 4 | 35.1 | 186.12 |  |  | 21.68 | 5.9 |  | 22.39 | 271.19
65 | 01B009 | 人脸识别厕纸机 (1)人脸识别厕纸机 | 个 | 2 | [8 empty] | 5500
岵山服务区智慧公厕智能化系统整套项目
66 | BC1001 | 智能化系统 (1)智能化系统整套 | 项 | 1 | [8 empty] | 107651.61
安装工程 | [13 empty] | 单位工程(17安装)
强电系统 | [13 empty] | 分项工程(17安装)
67 | 030404017001 | 配电箱 (1)名称:成套配电箱安装 (2)安装方式:挂墙 (3)型号:PZ30-/AR (4)压铜接线端子(导线截面≤16mm2) | 台 | 1 | 163.95 | 1122.92 |  |  | 51.05 | 32.52 |  | 123.34 | 1493.78
67.1 | 30402077T | 成套配电箱安装 PZ30-/AR | 台 | 1 | 155.1 | 1110.17 |  |  | 50.18 | 31.98 |  | 121.27 | 1468.7
67.2 | 30404026 | 压铜接线端子(导线截面≤16mm2) | 个 | 3 | 2.95 | 4.25 |  |  | 0.29 | 0.18 |  | 0.69 | 8.36
68 | 030411001001 | 配管 (1)材质:PVC (2)规格:DN20 (3)名称:塑料管 (4)配置形式:暗配 | m | 730.18 | 7.13 | 1.77 |  |  | 0.35 | 0.22 |  | 0.85 | 10.32
68.1 | 30412186T | PVC20 暗配 | m | 730.18 | 7.13 | 1.77 |  |  | 0.35 | 0.22 |  | 0.85 | 10.32
69 | 030411001002 | 配管 (1)材质:PVC (2)规格:DN32 (3)名称:塑料管 (4)配置形式:暗配 | m | 41.19 | 7.22 | 3.65 |  |  | 0.43 | 0.27 |  | 1.04 | 12.61
69.1 | 30412188T | PVC32 暗配 | m | 41.19 | 7.22 | 3.65 |  |  | 0.43 | 0.27 |  | 1.04 | 12.61
70 | 030411006001 | 接线盒 (1)材质:难燃聚氯乙烯 | 个 | 132 | 3.65 | 1.45 |  |  | 0.2 | 0.13 |  | 0.49 | 5.92
分部分项工程量清单综合单价分析表
工程名称：福建省高速公路服务乡村振兴典型示范路提升改造工程（康养研学路）槐植服务区零星修缮项目 | [11 empty] | 第13页 共27页
序号 | 项目编码 | 项目名称及特征描述 | 单位 | 工程量 | 综合单价组成(元) | [7 empty] | 综合单价 (元)
[5 empty] | 人工费 | 材料费 | 其中： 设备费 | 施工机具使用费 | 企业管理费 | 利润 | 规费 | 税金
(2)名称:灯头盒 (3)安装形式:暗装
70.1 | 30413198 | 接线盒安装(接线盒 暗装 难燃聚氯乙烯暗装灯头盒) | 个 | 132 | 3.65 | 1.45 |  |  | 0.2 | 0.13 |  | 0.49 | 5.92
71 | 030411006002 | 接线盒 (1)材质:难燃聚氯乙烯 (2)名称:开关盒 (3)安装形式:暗装 | 个 | 24 | 3.9 | 1.34 |  |  | 0.21 | 0.13 |  | 0.5 | 6.08
71.1 | 30413197 | 接线盒安装(接线盒 暗装 难燃聚氯乙烯暗装开关盒) | 个 | 24 | 3.9 | 1.34 |  |  | 0.21 | 0.13 |  | 0.5 | 6.08
72 | 030411006003 | 接线盒 (1)名称:空白面板 | 个 | 126 | 1.59 | 1.38 |  |  | 0.12 | 0.08 |  | 0.29 | 3.46
72.1 | 30414290 | 普通开关、按钮安装(空白面板安装) | 套 | 126 | 1.59 | 1.38 |  |  | 0.12 | 0.08 |  | 0.29 | 3.46
73 | 030412004001 | 装饰灯 (1)名称:筒灯 (2)型号:220V/LED光源 36W 4000K | 套 | 60 | 15.81 | 31.84 |  |  | 1.89 | 1.2 |  | 4.57 | 55.31
73.1 | 30414163T | 筒灯 220V/LED光源 36W 4000K | 套 | 60 | 15.81 | 31.84 |  |  | 1.89 | 1.2 |  | 4.57 | 55.31
74 | 030412004002 | 装饰灯 (1)名称: (2)型号:LED AC220 24W 黄色 1000MM | 套 | 15 | 15.33 | 119.01 |  |  | 5.33 | 3.4 |  | 12.88 | 155.95
74.1 | 30414008T | 其他普通灯具安装(普通壁灯) | 套 | 15 | 15.33 | 119.01 |  |  | 5.33 | 3.4 |  | 12.88 | 155.95
75 | 030412004003 | 装饰灯 (1)LED线条灯 LED DC24 10W 黄色 1000MM | m | 126 | 23.36 | 327.2 |  |  | 13.9 | 8.86 |  | 33.6 | 406.92
75.1 | 30414281T | LED线条灯 LED DC24 10W 黄色 1000MM | m | 126 | 23.36 | 327.2 |  |  | 13.9 | 8.86 |  | 33.6 | 406.92
76 | 030404035001 | 插座 (1)规格:HD86ESC-10A (2)名称:二孔+三孔安全型电源插座 | 个 | 16 | 6.73 | 12.49 |  |  | 0.76 | 0.49 |  | 1.84 | 22.31
76.1 | 30414305T | 二孔+三孔安全型电源插座 HD86ESC-10A | 套 | 16 | 6.73 | 12.49 |  |  | 0.76 | 0.49 |  | 1.84 | 22.31
77 | 030404035002 | 插座 (1)名称:热水器插座 | 个 | 1 | 6.96 | 15.7 |  |  | 0.9 | 0.57 |  | 2.17 | 26.3
77.1 | 30414306T | 热水器插座 | 套 | 1 | 6.96 | 15.7 |  |  | 0.9 | 0.57 |  | 2.17 | 26.3
分部分项工程量清单综合单价分析表
工程名称：福建省高速公路服务乡村振兴典型示范路提升改造工程（康养研学路）槐植服务区零星修缮项目 | [11 empty] | 第14页 共27页
序号 | 项目编码 | 项目名称及特征描述 | 单位 | 工程量 | 综合单价组成(元) | [7 empty] | 综合单价 (元)
[5 empty] | 人工费 | 材料费 | 其中： 设备费 | 施工机具使用费 | 企业管理费 | 利润 | 规费 | 税金
78 | 030404033001 | 风扇 (1)名称:吊扇 | 台 | 8 | 42.93 | 252.36 |  |  | 11.71 | 7.46 |  | 28.3 | 342.76
78.1 | 30415071T | 吊扇 | 台 | 8 | 42.93 | 252.36 |  |  | 11.71 | 7.46 |  | 28.3 | 342.76
79 | 030411004001 | 配线 (1)材质:铜芯 (2)规格:2.5 (3)名称:穿照明线 (4)型号:WDZC-BYJ (5)配线形式:管内穿线 | m | 2597 | 0.96 | 2.78 |  |  | 0.15 | 0.09 |  | 0.36 | 4.34
79.1 | 30413005T | 管内穿线 WDZC-BYJ-2.5 | 单线 | 2597 | 0.96 | 2.78 |  |  | 0.15 | 0.09 |  | 0.36 | 4.34
80 | 030411004002 | 配线 (1)材质:铜芯 (2)规格:6 (3)名称:穿动力线 (4)型号:WDZC-BYJ (5)配线形式:管内穿线 | m | 68.82 | 0.85 | 5.87 |  |  | 0.27 | 0.17 |  | 0.64 | 7.8
80.1 | 30413026T | 管内穿线 WDZC-BYJ-6 | 单线 | 68.82 | 0.85 | 5.87 |  |  | 0.27 | 0.17 |  | 0.64 | 7.8
81 | 030411004003 | 配线 (1)材质:铜芯 (2)规格:10 (3)名称:穿动力线 (4)型号:WDZC-BYJ (5)配线形式:管内穿线 | m | 118.72 | 0.96 | 9.17 |  |  | 0.4 | 0.26 |  | 0.97 | 11.76
81.1 | 30413027T | 管内穿线 WDZC-BYJ-10 | 单线 | 118.72 | 0.96 | 9.17 |  |  | 0.4 | 0.26 |  | 0.97 | 11.76
弱电系统 | [13 empty] | 分项工程(17安装)
82 | 030411003001 | 桥架 (1)规格:100*100 (2)名称:智能化桥架 (3)型号:MR | m | 18.88 | 12.74 | 42.82 |  | 0.72 | 2.23 | 1.42 |  | 5.39 | 65.32
82.1 | 30409064T | 智能化桥架MR100*100 | m | 18.88 | 12.74 | 42.82 |  | 0.72 | 2.23 | 1.42 |  | 5.39 | 65.32
83 | 030413001001 | 铁构件 (1)名称:桥架支架 制作安装 | kg | 5.641 | 8.34 | 4.52 |  | 0.69 | 0.54 | 0.34 |  | 1.3 | 15.73
分部分项工程量清单综合单价分析表
工程名称：福建省高速公路服务乡村振兴典型示范路提升改造工程（康养研学路）槐植服务区零星修缮项目 | [11 empty] | 第15页 共27页
序号 | 项目编码 | 项目名称及特征描述 | 单位 | 工程量 | 综合单价组成(元) | [7 empty] | 综合单价 (元)
[5 empty] | 人工费 | 材料费 | 其中： 设备费 | 施工机具使用费 | 企业管理费 | 利润 | 规费 | 税金
83.1 | 30407003 | 电缆桥架支撑架制作 | t | 0.006 | 4955.15 | 4026.1 |  | 338.57 | 369.62 | 235.36 |  | 893.23 | 10818.03
83.2 | 30407004 | 电缆桥架支撑架安装 | t | 0.006 | 2883.43 | 227.37 |  | 306.59 | 135.53 | 86.3 |  | 327.53 | 3966.75
84 | 030411001003 | 配管 (1)规格:DN20 (2)名称:JDG管 (3)接地要求:防腐、刷油及接地 (4)配置形式:明配 | m | 65.28 | 8.6 | 6.51 |  |  | 0.6 | 0.38 |  | 1.45 | 17.54
84.1 | 30412002T | JDG20 明配 | m | 65.28 | 8.6 | 6.51 |  |  | 0.6 | 0.38 |  | 1.45 | 17.54
85 | 030411001004 | 配管 (1)规格:DN20 (2)名称:金属软管 | m | 3 | 23.27 | 6.7 |  |  | 1.19 | 0.76 |  | 2.87 | 34.79
85.1 | 30412233T | 金属软管 DN20 | m | 3 | 23.27 | 6.7 |  |  | 1.19 | 0.76 |  | 2.87 | 34.79
86 | 030411006004 | 接线盒 (1)材质:铁制 (2)名称:接线盒 (3)安装形式:明装 | 个 | 7 | 6.48 | 2.31 |  |  | 0.35 | 0.22 |  | 0.84 | 10.2
86.1 | 30413194 | 接线盒安装(明装普通接线盒) | 个 | 7 | 6.48 | 2.31 |  |  | 0.35 | 0.22 |  | 0.84 | 10.2
87 | 030411006005 | 接线盒 (1)名称:空白面板 | 个 | 3 | 1.59 | 1.38 |  |  | 0.12 | 0.08 |  | 0.29 | 3.46
87.1 | 30414290 | 普通开关、按钮安装(空白面板安装) | 套 | 3 | 1.59 | 1.38 |  |  | 0.12 | 0.08 |  | 0.29 | 3.46
88 | 030502005001 | 双绞线缆 (1)名称:UTP6 (2)敷设方式:管内穿放 | m | 58.28 | 1.53 | 3.29 |  | 0.03 | 0.19 | 0.12 |  | 0.46 | 5.62
88.1 | 30502021T | 管内穿放 UTP6 | m | 58.28 | 1.53 | 3.29 |  | 0.03 | 0.19 | 0.12 |  | 0.46 | 5.62
89 | 030502005002 | 双绞线缆 (1)名称:UTP6 (2)敷设方式:线槽布放 | m | 28.73 | 1.42 | 3.29 |  | 0.03 | 0.19 | 0.12 |  | 0.45 | 5.5
89.1 | 30502022T | 线槽布放 UTP6 | m | 28.73 | 1.42 | 3.29 |  | 0.03 | 0.19 | 0.12 |  | 0.45 | 5.5
90 | 030507008001 | 监控摄像设备 (1)名称:400万高清红外枪式摄像机 | 台 | 4 | 117.95 | 1369.86 | 1365.92 | 1.28 | 4.89 | 3.11 |  | 134.74 | 1631.83
90.1 | 30507086T | 400万高清红外枪式摄像机 | 台 | 4 | 117.95 | 1369.86 | 1365.92 | 1.28 | 4.89 | 3.11 |  | 134.74 | 1631.83
分部分项工程量清单综合单价分析表
工程名称：福建省高速公路服务乡村振兴典型示范路提升改造工程（康养研学路）槐植服务区零星修缮项目 | [11 empty] | 第16页 共27页
序号 | 项目编码 | 项目名称及特征描述 | 单位 | 工程量 | 综合单价组成(元) | [7 empty] | 综合单价 (元)
[5 empty] | 人工费 | 材料费 | 其中： 设备费 | 施工机具使用费 | 企业管理费 | 利润 | 规费 | 税金
91 | 030507014001 | 显示设备 (1)名称:监控管理电脑 | 台 | 1 | 235.89 | 2917.82 | 2913.95 | 10.54 | 9.92 | 6.32 |  | 286.24 | 3466.73
91.1 | 30506184 | 监控管理电脑 | 台 | 1 | 235.89 | 2917.82 | 2913.95 | 10.54 | 9.92 | 6.32 |  | 286.24 | 3466.73
给水系统 | [13 empty] | 分项工程(17安装)
92 | 031001006001 | 塑料管 (1)连接形式:热熔连接 (2)安装部位:室内 (3)材质、规格:PPR塑料给水管 DN50 (4)压力试验及吹、洗设计要求:管道消毒 冲洗 | m | 32.37 | 21.13 | 39.21 |  | 0.02 | 2.4 | 1.53 |  | 5.78 | 70.07
92.1 | 31001320T | 室内 PPR塑料给水管(热熔连接) DN50 | m | 32.37 | 20.52 | 39.18 |  | 0.02 | 2.37 | 1.51 |  | 5.72 | 69.32
92.2 | 31011137 | 管道消毒、冲洗(公称直径50mm以内) | m | 32.37 | 0.61 | 0.03 |  |  | 0.03 | 0.02 |  | 0.06 | 0.75
93 | 031001006002 | 塑料管 (1)连接形式:热熔连接 (2)安装部位:室内 (3)材质、规格:PPR塑料给水管 DN40 (4)压力试验及吹、洗设计要求:管道消毒 冲洗 | m | 25.93 | 19.35 | 25.1 |  | 0.02 | 1.76 | 1.12 |  | 4.27 | 51.62
93.1 | 31001319T | 室内 PPR塑料给水管(热熔连接) DN40 | m | 25.93 | 18.78 | 25.08 |  | 0.02 | 1.74 | 1.11 |  | 4.21 | 50.94
93.2 | 31011136 | 管道消毒、冲洗(公称直径40mm以内) | m | 25.93 | 0.57 | 0.02 |  |  | 0.02 | 0.01 |  | 0.06 | 0.68
94 | 031001006003 | 塑料管 (1)连接形式:热熔连接 (2)安装部位:室内 (3)材质、规格:PPR塑料给水管 DN32 (4)压力试验及吹、洗设计要求:管道消毒 冲洗 | m | 28.71 | 18.04 | 18.06 |  | 0.01 | 1.43 | 0.91 |  | 3.46 | 41.91
94.1 | 31001318T | 室内 PPR塑料给水管(热熔连接) DN32 | m | 28.71 | 17.5 | 18.04 |  | 0.01 | 1.41 | 0.9 |  | 3.41 | 41.27
94.2 | 31011135 | 管道消毒、冲洗(公称直径32mm以内) | m | 28.71 | 0.54 | 0.02 |  |  | 0.02 | 0.01 |  | 0.05 | 0.64
95 | 031001006004 | 塑料管 (1)连接形式:热熔连接 (2)安装部位:室内 (3)材质、规格:PPR塑料给水管 DN25 | m | 43.63 | 16.55 | 12.4 |  | 0.01 | 1.15 | 0.73 |  | 2.78 | 33.62
分部分项工程量清单综合单价分析表
工程名称：福建省高速公路服务乡村振兴典型示范路提升改造工程（康养研学路）槐植服务区零星修缮项目 | [11 empty] | 第17页 共27页
序号 | 项目编码 | 项目名称及特征描述 | 单位 | 工程量 | 综合单价组成(元) | [7 empty] | 综合单价 (元)
[5 empty] | 人工费 | 材料费 | 其中： 设备费 | 施工机具使用费 | 企业管理费 | 利润 | 规费 | 税金
(4)压力试验及吹、洗设计要求:管道消毒 冲洗
95.1 | 31001317T | 室内 PPR塑料给水管(热熔连接) DN25 | m | 43.63 | 16.05 | 12.39 |  | 0.01 | 1.13 | 0.72 |  | 2.73 | 33.03
95.2 | 31011134 | 管道消毒、冲洗(公称直径25mm以内) | m | 43.63 | 0.5 | 0.01 |  |  | 0.02 | 0.01 |  | 0.05 | 0.59
96 | 031001006005 | 塑料管 (1)连接形式:热熔连接 (2)安装部位:室内 (3)材质、规格:PPR塑料给水管 DN20 (4)压力试验及吹、洗设计要求:管道消毒 冲洗 | m | 5.02 | 15.44 | 8.63 |  | 0.01 | 0.96 | 0.61 |  | 2.31 | 27.96
96.1 | 31001316T | 室内 PPR塑料给水管(热熔连接) DN20 | m | 5.02 | 14.97 | 8.62 |  | 0.01 | 0.94 | 0.6 |  | 2.26 | 27.4
96.2 | 31011133 | 管道消毒、冲洗(公称直径20mm以内) | m | 5.02 | 0.47 | 0.01 |  |  | 0.02 | 0.01 |  | 0.05 | 0.56
97 | 031001006006 | 塑料管 (1)连接形式:热熔连接 (2)安装部位:室内 (3)材质、规格:PPR塑料给水管 DN15 (4)压力试验及吹、洗设计要求:管道消毒 冲洗 | m | 81.29 | 14.34 | 7.2 |  | 0.01 | 0.86 | 0.54 |  | 2.06 | 25.01
97.1 | 31001315T | 室内 PPR塑料给水管(热熔连接) DN15 | m | 81.29 | 13.91 | 7.2 |  | 0.01 | 0.84 | 0.53 |  | 2.02 | 24.51
97.2 | 31011132 | 管道消毒、冲洗(公称直径15mm以内) | m | 81.29 | 0.43 |  |  |  | 0.02 | 0.01 |  | 0.04 | 0.5
98 | 031001003001 | 不锈钢管 (1)规格、压力等级:薄壁不锈钢管DN15 (2)连接形式:卡压连接 (3)安装部位:室内 (4)介质:给水 (5)压力试验及吹、洗设计要求:水压试验及水冲洗 | m | 25.02 | 14.76 | 14.26 |  | 0.13 | 1.16 | 0.74 |  | 2.79 | 33.84
98.1 | 31001093T | 薄壁不锈钢管（卡压连接）DN15 | m | 25.02 | 14.33 | 14.26 |  | 0.13 | 1.14 | 0.73 |  | 2.75 | 33.34
98.2 | 31011132 | 管道消毒、冲洗(公称直径15mm以内) | m | 25.02 | 0.43 |  |  |  | 0.02 | 0.01 |  | 0.04 | 0.5
99 | 031001003002 | 不锈钢管 (1)规格、压力等级:薄壁不锈钢管DN20 (2)连接形式:卡压连接 | m | 7.95 | 15.76 | 21.62 |  | 0.13 | 1.49 | 0.95 |  | 3.6 | 43.55
分部分项工程量清单综合单价分析表
工程名称：福建省高速公路服务乡村振兴典型示范路提升改造工程（康养研学路）槐植服务区零星修缮项目 | [11 empty] | 第18页 共27页
序号 | 项目编码 | 项目名称及特征描述 | 单位 | 工程量 | 综合单价组成(元) | [7 empty] | 综合单价 (元)
[5 empty] | 人工费 | 材料费 | 其中： 设备费 | 施工机具使用费 | 企业管理费 | 利润 | 规费 | 税金
(3)安装部位:室内 (4)介质:给水 (5)压力试验及吹、洗设计要求:水压试验及水冲洗
99.1 | 31001094T | 薄壁不锈钢管（卡压连接）DN20 | m | 7.95 | 15.29 | 21.61 |  | 0.13 | 1.47 | 0.94 |  | 3.55 | 42.99
99.2 | 31011133 | 管道消毒、冲洗(公称直径20mm以内) | m | 7.95 | 0.47 | 0.01 |  |  | 0.02 | 0.01 |  | 0.05 | 0.56
100 | 031001003003 | 不锈钢管 (1)规格、压力等级:薄壁不锈钢管DN25 (2)连接形式:卡压连接 (3)安装部位:室内 (4)介质:给水 (5)压力试验及吹、洗设计要求:水压试验及水冲洗 | m | 25.85 | 17.05 | 26.93 |  | 0.18 | 1.75 | 1.11 |  | 4.23 | 51.25
100.1 | 31001095T | 薄壁不锈钢管（卡压连接）DN25 | m | 25.85 | 16.55 | 26.92 |  | 0.18 | 1.73 | 1.1 |  | 4.18 | 50.66
100.2 | 31011134 | 管道消毒、冲洗(公称直径25mm以内) | m | 25.85 | 0.5 | 0.01 |  |  | 0.02 | 0.01 |  | 0.05 | 0.59
101 | 031002001001 | 管道支架 (1)名称:管道支架制作 安装 | kg | 14.596 | 7.84 | 5.09 |  | 1.79 | 0.58 | 0.37 |  | 1.41 | 17.08
101.1 | 31011001 | 管道支架制作(单件重量100kg以内) | kg | 14.596 | 5.09 | 4.18 |  | 1.05 | 0.41 | 0.26 |  | 0.99 | 11.98
101.2 | 31011002 | 管道支架安装(单件重量100kg以内) | kg | 14.596 | 2.75 | 0.91 |  | 0.74 | 0.17 | 0.11 |  | 0.42 | 5.1
102 | 031201003001 | 金属结构刷油 (1)除锈级别:轻锈 (2)油漆品种:红丹防锈漆、银粉漆 (3)涂刷遍数、漆膜厚度:各两遍 | kg | 14.596 | 1.27 | 0.32 |  | 0.32 | 0.07 | 0.04 |  | 0.18 | 2.2
102.1 | 31101005 | 手工除锈(一般钢结构 轻锈) | kg | 14.596 | 0.35 | 0.02 |  | 0.11 | 0.02 | 0.01 |  | 0.05 | 0.56
102.2 | 31102049T | 一般钢结构(红丹防锈漆 第二遍) | kg | 14.596 | 0.48 | 0.19 |  | 0.21 | 0.03 | 0.02 |  | 0.08 | 1.01
102.3 | 31102054T | 一般钢结构(银粉漆 第二遍) | kg | 14.596 | 0.44 | 0.11 |  |  | 0.02 | 0.01 |  | 0.05 | 0.63
103 | 030413002001 | 凿(压)槽 (1)规格:(宽mm×深mm70×70)以内 (2)名称:砖结构刨沟 | m | 98.88 | 9.43 | 10.43 |  |  | 0.79 | 0.5 |  | 1.9 | 23.05
103.1 | 31011156 | 砖结构(宽mm×深mm70×70) | m | 98.88 | 9.43 | 10.43 |  |  | 0.79 | 0.5 |  | 1.9 | 23.05
104 | 031003001001 | 螺纹阀门 | 个 | 2 | 31.85 | 155.1 |  | 2.09 | 7.5 | 4.78 |  | 18.12 | 219.44
分部分项工程量清单综合单价分析表
工程名称：福建省高速公路服务乡村振兴典型示范路提升改造工程（康养研学路）槐植服务区零星修缮项目 | [11 empty] | 第19页 共27页
序号 | 项目编码 | 项目名称及特征描述 | 单位 | 工程量 | 综合单价组成(元) | [7 empty] | 综合单价 (元)
[5 empty] | 人工费 | 材料费 | 其中： 设备费 | 施工机具使用费 | 企业管理费 | 利润 | 规费 | 税金
(1)名称:截止阀 (2)连接形式:螺纹连接 (3)规格、压力等级:DN50
104.1 | 31005006T | 截止阀DN50 | 个 | 2 | 31.85 | 155.1 |  | 2.09 | 7.5 | 4.78 |  | 18.12 | 219.44
排水系统 | [13 empty] | 分项工程(17安装)
105 | 031001006007 | 塑料管 (1)连接形式:粘接 (2)安装部位:室内 (3)材质、规格:硬聚氯乙烯排水管 DN50 (4)压力试验及吹、洗设计要求:闭水试验 | m | 16.61 | 17.83 | 10.41 |  |  | 1.12 | 0.71 |  | 2.71 | 32.78
105.1 | 31001361T | 室内 硬聚氯乙烯排水管（粘接）DN50 | m | 16.61 | 17.83 | 10.41 |  |  | 1.12 | 0.71 |  | 2.71 | 32.78
106 | 031001006008 | 塑料管 (1)连接形式:粘接 (2)安装部位:室内 (3)材质、规格:硬聚氯乙烯排水管 DN75 (4)压力试验及吹、洗设计要求:闭水试验 | m | 18.2 | 21.95 | 14.5 |  |  | 1.45 | 0.92 |  | 3.49 | 42.31
106.1 | 31001362T | 室内 硬聚氯乙烯排水管（粘接）DN75 | m | 18.2 | 21.95 | 14.5 |  |  | 1.45 | 0.92 |  | 3.49 | 42.31
107 | 031001006009 | 塑料管 (1)连接形式:粘接 (2)安装部位:室内 (3)材质、规格:硬聚氯乙烯排水管 DN100 (4)压力试验及吹、洗设计要求:闭水试验 | m | 24.31 | 23.68 | 25.22 |  | 0.01 | 1.94 | 1.24 |  | 4.69 | 56.78
107.1 | 31001363T | 室内 硬聚氯乙烯排水管（粘接）DN100 | m | 24.31 | 23.68 | 25.22 |  | 0.01 | 1.94 | 1.24 |  | 4.69 | 56.78
108 | 031001006010 | 塑料管 (1)连接形式:粘接 (2)安装部位:室内 (3)材质、规格:硬聚氯乙烯排水管 DN150 (4)压力试验及吹、洗设计要求:闭水试验 | m | 93.73 | 32.66 | 42.77 |  | 1.31 | 3.04 | 1.94 |  | 7.35 | 89.07
108.1 | 31001364T | 室内 硬聚氯乙烯排水管（粘接）DN150 | m | 93.73 | 32.66 | 42.77 |  | 1.31 | 3.04 | 1.94 |  | 7.35 | 89.07
109 | 031001006011 | 塑料管 (1)连接形式:粘接 (2)安装部位:室内 | m | 33.02 | 22.79 | 12.75 |  |  | 1.41 | 0.9 |  | 3.41 | 41.26
分部分项工程量清单综合单价分析表
工程名称：福建省高速公路服务乡村振兴典型示范路提升改造工程（康养研学路）槐植服务区零星修缮项目 | [11 empty] | 第20页 共27页
序号 | 项目编码 | 项目名称及特征描述 | 单位 | 工程量 | 综合单价组成(元) | [7 empty] | 综合单价 (元)
[5 empty] | 人工费 | 材料费 | 其中： 设备费 | 施工机具使用费 | 企业管理费 | 利润 | 规费 | 税金
(3)材质、规格:硬聚氯乙烯通气管 DN75 (4)压力试验及吹、洗设计要求:闭水试验
109.1 | 31001369T | 室内 硬聚氯乙烯通气管（粘接）DN75 | m | 33.02 | 22.79 | 12.75 |  |  | 1.41 | 0.9 |  | 3.41 | 41.26
110 | 031004014001 | 给、排水附(配)件 (1)名称:通气帽 (2)型号、规格:DN75 | 个 | 3 |  | 9.41 |  |  | 0.92 | 0.25 |  | 0.95 | 11.53
110.1 | 301BC001T | 通气帽 DN75 | 个 | 3 |  | 9.41 |  |  | 0.92 | 0.25 |  | 0.95 | 11.53
111 | 031004014002 | 给、排水附(配)件 (1)名称:地漏 (2)型号、规格:DN50 | 个 | 1 | 25.59 | 5.49 |  |  | 1.23 | 0.79 |  | 2.98 | 36.08
111.1 | 31006097T | 地漏DN50 | 个 | 1 | 25.59 | 5.49 |  |  | 1.23 | 0.79 |  | 2.98 | 36.08
112 | 031004014003 | 给、排水附(配)件 (1)名称:地漏 (2)型号、规格:DN75 | 个 | 6 | 54.14 | 19.26 |  |  | 2.91 | 1.86 |  | 7.04 | 85.21
112.1 | 31006098T | 地漏DN75 | 个 | 6 | 54.14 | 19.26 |  |  | 2.91 | 1.86 |  | 7.04 | 85.21
113 | 031004014004 | 给、排水附(配)件 (1)名称:清扫口 (2)型号、规格:DN150 | 个 | 8 | 13.44 | 17.73 |  |  | 1.24 | 0.79 |  | 2.99 | 36.19
113.1 | 31006105T | 清扫口DN150 | 个 | 8 | 13.44 | 17.73 |  |  | 1.24 | 0.79 |  | 2.99 | 36.19
114 | 031006012001 | 热水器、开水炉 (1)名称:电热水器 | 台 | 2 | 73.25 | 1245.83 |  |  | 52.3 | 33.34 |  | 126.42 | 1531.14
114.1 | 31009077T | 电热水器安装(挂式60L以内) | 台 | 2 | 73.25 | 1245.83 |  |  | 52.3 | 33.34 |  | 126.42 | 1531.14
115 | 031004010001 | 淋浴器 (1)名称:淋浴器 | 套 | 3 | 18.64 | 335.34 |  |  | 14.04 | 8.94 |  | 33.93 | 410.89
115.1 | 31006060T | 淋浴器 | 套 | 3 | 18.64 | 335.34 |  |  | 14.04 | 8.94 |  | 33.93 | 410.89
116 | 031004007001 | 小便器 (1)名称:感应式冲洗阀壁挂式小便器 | 组 | 20 | 38.33 | 3473.76 |  |  | 139.32 | 88.73 |  | 336.61 | 4076.75
116.1 | 31006047T | 感应式冲洗阀壁挂式小便器 | 套 | 20 | 38.33 | 3473.76 |  |  | 139.32 | 88.73 |  | 336.61 | 4076.75
117 | 031004008001 | 其他成品卫生器具 (1)名称:成品拖布池 | 组 | 1 | 37.75 | 446.12 |  |  | 19.19 | 12.22 |  | 46.38 | 561.66
分部分项工程量清单综合单价分析表
工程名称：福建省高速公路服务乡村振兴典型示范路提升改造工程（康养研学路）槐植服务区零星修缮项目 | [11 empty] | 第21页 共27页
序号 | 项目编码 | 项目名称及特征描述 | 单位 | 工程量 | 综合单价组成(元) | [7 empty] | 综合单价 (元)
[5 empty] | 人工费 | 材料费 | 其中： 设备费 | 施工机具使用费 | 企业管理费 | 利润 | 规费 | 税金
117.1 | 31006051T | 成品拖布池 | 套 | 1 | 37.75 | 446.12 |  |  | 19.19 | 12.22 |  | 46.38 | 561.66
118 | 031004006001 | 大便器 (1)名称:液压脚踏蹲式低水箱大便器 | 组 | 26 | 121.9 | 750.96 |  |  | 34.63 | 22.05 |  | 83.66 | 1013.2
118.1 | 31006036T | 液压脚踏蹲式低水箱大便器 液压脚踏卫生器具 | 套 | 26 | 121.9 | 750.96 |  |  | 34.63 | 22.05 |  | 83.66 | 1013.2
119 | 031004006002 | 大便器 (1)名称:分体式下排水坐便器 | 组 | 6 | 69.35 | 1454.53 |  |  | 60.44 | 38.5 |  | 146.05 | 1768.87
119.1 | 31006041T | 分体式下排水坐便器 | 套 | 6 | 69.35 | 1454.53 |  |  | 60.44 | 38.5 |  | 146.05 | 1768.87
120 | 031004003001 | 洗脸盆 (1)名称:感应式水嘴台下式洗脸盆 | 组 | 15 | 60.27 | 2910.74 |  |  | 117.86 | 75.06 |  | 284.75 | 3448.68
120.1 | 31006016T | 感应式水嘴台下式洗脸盆 | 组 | 15 | 60.27 | 2910.74 |  |  | 117.86 | 75.06 |  | 284.75 | 3448.68
121 | 03BC001 | 成品不锈钢槽式排水管 (1)名称:成品不锈钢槽式排水管 (2)规格:宽150mm 高100mm | m | 16 |  | 35.76 |  |  | 3.5 | 0.95 |  | 3.62 | 43.83
121.1 | 301BC001T | 成品不锈钢槽式排水管 宽150mm 高100mm | m | 16 |  | 35.76 |  |  | 3.5 | 0.95 |  | 3.62 | 43.83
122 | 031002003001 | 套管 (1)规格:介质管道DN80以内 (2)名称、类型:刚性防水套管制作安装 | 个 | 3 | 139.3 | 81.62 |  | 18.26 | 9.49 | 6.04 |  | 22.93 | 277.64
122.1 | 31011054 | 刚性防水套管制作(介质管道公称直径80mm以内) | 个 | 3 | 82.21 | 77.31 |  | 18.26 | 7.05 | 4.49 |  | 17.04 | 206.36
122.2 | 31011066T | 刚性防水套管安装(介质管道公称直径80mm以内) | 个 | 3 | 57.09 | 4.31 |  |  | 2.44 | 1.55 |  | 5.89 | 71.28
123 | 010101007001 | 管沟土方 (1)土壤类别:三类土 (2)管外径:公称直径50mm以内 (3)挖沟深度:0.6m以内 | m | 3.11 | 34.92 | 0.11 |  |  | 1.39 | 0.89 |  | 3.36 | 40.67
123.1 | 31011209 | 管道挖土方(管道挖填土方 管道公称直径50mm以内0.6m深) | m | 3.11 | 34.92 | 0.11 |  |  | 1.39 | 0.89 |  | 3.36 | 40.67
124 | 010101007002 | 管沟土方 (1)土壤类别:三类土 (2)管外径:公称直径100mm以内 | m | 29.18 | 37.63 | 0.11 |  |  | 1.5 | 0.95 |  | 3.62 | 43.81
分部分项工程量清单综合单价分析表
工程名称：福建省高速公路服务乡村振兴典型示范路提升改造工程（康养研学路）槐植服务区零星修缮项目 | [11 empty] | 第22页 共27页
序号 | 项目编码 | 项目名称及特征描述 | 单位 | 工程量 | 综合单价组成(元) | [7 empty] | 综合单价 (元)
[5 empty] | 人工费 | 材料费 | 其中： 设备费 | 施工机具使用费 | 企业管理费 | 利润 | 规费 | 税金
(3)挖沟深度:0.6m以内
124.1 | 31011210 | 管道挖土方(管道挖填土方 管道公称直径100mm以内0.6m深) | m | 29.18 | 37.63 | 0.11 |  |  | 1.5 | 0.95 |  | 3.62 | 43.81
125 | 010101007003 | 管沟土方 (1)土壤类别:三类土 (2)管外径:公称直径200mm以内 (3)挖沟深度:1.0m以内 | m | 70.93 | 71.72 | 0.11 |  |  | 2.85 | 1.81 |  | 6.88 | 83.37
125.1 | 31011213 | 管道挖土方(管道挖填土方 管道公称直径200mm以内1m深) | m | 70.93 | 71.72 | 0.11 |  |  | 2.85 | 1.81 |  | 6.88 | 83.37
房建零星修缮及完善工程 | [13 empty] | 单项工程(17房屋建筑与装饰)
房屋建筑与装饰工程 | [13 empty] | 单位工程(17房屋建筑与装饰)
一般土建 | [13 empty] | 分项工程(17房屋建筑与装饰)
126 | 010501003001 | 独立基础 (1)混凝土种类（商品混凝土、现场拌制，泵送、非泵送）:预拌非泵送普通混凝土 (2)混凝土强度等级:C25 | m3 | 12 | 79.27 | 360.83 |  | 0.79 | 17.49 | 11.13 |  | 42.26 | 511.78
126.1 | 10105003T | C25现拌普通混凝土(独立基础) | m3 |  | 34.88 | 258.34 |  |  | 11.63 | 7.41 |  | 28.1 | 340.36
126.2 | 10105003T | C25预拌非泵送普通混凝土(独立基础) | m3 | 12 | 34.88 | 344.75 |  |  | 15.06 | 9.59 |  | 36.39 | 440.67
126.3 | 10105059 | 搅拌机拌制混凝土调整费 | m3 |  | 48.14 | 0.1 |  | 10.96 | 2.35 | 1.5 |  | 5.67 | 68.72
126.4 | 10117037 | 现浇混凝土胶合板模板(基础 独立基础) | m2 | 8.4 | 39.36 | 22.97 |  | 1.13 | 2.52 | 1.6 |  | 6.08 | 73.66
126.5 | 10105057 | 混凝土调整费(非泵送调整费) | m3 | 12.12 | 16.67 |  |  |  | 0.66 | 0.42 |  | 1.6 | 19.35
127 | 010501001001 | 垫层 (1)混凝土种类（商品混凝土、现场拌制，泵送、非泵送）:预拌非泵送普通混凝土 (2)混凝土强度等级:C15 | m3 | 12 | 87.63 | 328.95 |  | 0.43 | 16.54 | 10.53 |  | 39.98 | 484.06
127.1 | 10105001T | 基础(C15现拌普通混凝土 垫层) | m3 |  | 116.48 | 240.67 |  |  | 14.17 | 9.02 |  | 34.23 | 414.57
127.2 | 10105001T | 基础(C15预拌非泵送普通混凝土 垫层) | m3 | 12 | 48.64 | 320.36 |  |  | 14.64 | 9.32 |  | 35.37 | 428.33
127.3 | 10105059 | 搅拌机拌制混凝土调整费 | m3 |  | 48.14 | 0.1 |  | 10.96 | 2.35 | 1.5 |  | 5.67 | 68.72
127.4 | 10117035 | 现浇混凝土胶合板模板(基础 垫层) | m2 | 6 | 44.31 | 17.18 |  | 0.86 | 2.47 | 1.58 |  | 5.98 | 72.38
127.5 | 10105057 | 混凝土调整费(非泵送调整费) | m3 | 12.12 | 16.67 |  |  |  | 0.66 | 0.42 |  | 1.6 | 19.35
分部分项工程量清单综合单价分析表
工程名称：福建省高速公路服务乡村振兴典型示范路提升改造工程（康养研学路）槐植服务区零星修缮项目 | [11 empty] | 第23页 共27页
序号 | 项目编码 | 项目名称及特征描述 | 单位 | 工程量 | 综合单价组成(元) | [7 empty] | 综合单价 (元)
[5 empty] | 人工费 | 材料费 | 其中： 设备费 | 施工机具使用费 | 企业管理费 | 利润 | 规费 | 税金
128 | 010515001001 | 现浇构件钢筋 (1)钢筋种类、规格:现浇构件圆钢筋HPB300以内(直径≤10mm) | t | 3 | 1306.31 | 3940.97 |  | 19.54 | 208.83 | 133.11 |  | 504.79 | 6113.55
128.1 | 10105065 | 现浇构件圆钢筋HPB300以内(直径≤10mm) | t | 3 | 1306.31 | 3940.97 |  | 19.54 | 208.83 | 133.11 |  | 504.79 | 6113.55
129 | 010515001002 | 现浇构件钢筋 (1)钢筋种类、规格:现浇构件圆钢筋HPB300以内(直径12-18mm) | t | 3 | 879.59 | 3935.68 |  | 52.89 | 193.07 | 122.94 |  | 466.58 | 5650.75
129.1 | 10105066 | 现浇构件圆钢筋HPB300以内(直径12-18mm) | t | 3 | 879.59 | 3935.68 |  | 52.89 | 193.07 | 122.94 |  | 466.58 | 5650.75
130 | 010515001003 | 现浇构件钢筋 (1)钢筋种类、规格:现浇构件带肋钢筋HRB400以内(直径12-18mm) | t | 3 | 863.19 | 3705.54 |  | 58.98 | 183.49 | 116.86 |  | 443.53 | 5371.59
130.1 | 10105068 | 现浇构件带肋钢筋HRB400以内(直径12-18mm) | t | 3 | 863.19 | 3705.54 |  | 58.98 | 183.49 | 116.86 |  | 443.53 | 5371.59
131 | 010401003002 | 实心砖墙 (1)砖品种、规格、强度等级:红砖 (2)墙体类型、砌筑高度:200mm砖墙 (3)砂浆强度等级、配合比:现拌混合砂浆M5 | m3 | 8 | 323.53 | 332.48 |  | 4.66 | 26.2 | 16.69 |  | 63.32 | 766.88
131.1 | 10104003T | 实心砖墙(红砖) | m3 | 8 | 323.53 | 332.48 |  | 4.66 | 26.2 | 16.69 |  | 63.32 | 766.88
132 | 010503004003 | 圈梁 (1)混凝土种类（商品混凝土、现场拌制，泵送、非泵送）:商品混凝土 (2)混凝土强度等级:C20 (3)名称、位置:反口、二层 | m3 | 8 | 459.6 | 438.48 |  | 4.72 | 35.84 | 22.82 |  | 86.55 | 1048.02
132.1 | 10105019 | C20非泵送混凝土(圈梁) | m3 | 8 | 257.9 | 332.02 |  |  | 23.4 | 14.9 |  | 56.54 | 684.76
132.2 | 10117051 | 现浇混凝土胶合板模板(梁 圈梁) | m2 | 41.977 | 38.44 | 20.29 |  | 0.9 | 2.37 | 1.51 |  | 5.72 | 69.23
133 | 010502002002 | 构造柱 (1)混凝土种类（商品混凝土、现场拌制，泵送、非泵送）:非泵送 (2)混凝土强度等级:C20 | m3 | 8 | 826.68 | 600.25 |  | 8.9 | 56.92 | 36.29 |  | 137.6 | 1666.64
133.1 | 10105014 | C20非泵送混凝土(构造柱) | m3 | 8 | 257.68 | 327.65 |  |  | 23.22 | 14.79 |  | 56.1 | 679.44
133.2 | 10117048 | 现浇混凝土胶合板模板(柱 构造柱) | m2 | 80 | 56.9 | 27.26 |  | 0.89 | 3.37 | 2.15 |  | 8.15 | 98.72
134 | 010401012002 | 零星砌砖 | m3 | 60 | 393.21 | 331.35 |  | 4.7 | 28.93 | 18.42 |  | 69.89 | 846.5
分部分项工程量清单综合单价分析表
工程名称：福建省高速公路服务乡村振兴典型示范路提升改造工程（康养研学路）槐植服务区零星修缮项目 | [11 empty] | 第24页 共27页
序号 | 项目编码 | 项目名称及特征描述 | 单位 | 工程量 | 综合单价组成(元) | [7 empty] | 综合单价 (元)
[5 empty] | 人工费 | 材料费 | 其中： 设备费 | 施工机具使用费 | 企业管理费 | 利润 | 规费 | 税金
(1)临时公厕 (2)卫生间垫高 (3)红砖 、240×115×53
134.1 | 10104012T | 零星砌砖(零星砖砌体) | m3 | 60 | 393.21 | 331.35 |  | 4.7 | 28.93 | 18.42 |  | 69.89 | 846.5
135 | 010404001004 | 垫层 (1)临时公厕 (2)垫层材料种类、配合比、厚度:160厚陶粒垫层 | m3 | 60 | 24.31 | 242.92 |  |  | 10.6 | 6.75 |  | 25.61 | 310.19
135.1 | 10104078T | 陶粒垫层 | m3 | 60 | 24.31 | 242.92 |  |  | 10.6 | 6.75 |  | 25.61 | 310.19
土石方 | [13 empty] | 分项工程(17房屋建筑与装饰)
136 | 010101002001 | 挖一般土方 (1)土壤类别:三类土 (2)挖土深度:2m以内 (3)大面积人工挖方 (4)工程量大于100m3时采用此单价 | m3 | 30 | 23.41 |  |  |  | 0.93 | 0.59 |  | 2.24 | 27.17
136.1 | 10101006 | 人工挖一般土方(三类土 基深2m以内) | m3 | 30 | 23.41 |  |  |  | 0.93 | 0.59 |  | 2.24 | 27.17
137 | 010101004001 | 挖基坑土方 (1)人工挖方 (2)土壤类别:三类土 (3)挖土深度:2m以内 | m3 | 30 | 36.88 |  |  |  | 1.46 | 0.93 |  | 3.53 | 42.8
137.1 | 10101030 | 人工挖基坑土方(三类土 坑深2m以内) | m3 | 30 | 36.88 |  |  |  | 1.46 | 0.93 |  | 3.53 | 42.8
138 | 010103002002 | 余方弃置 (1)废弃料品种:土方垃圾 (2)运距:暂按10km考虑,结算按实调整 | m3 | 20 | 0.18 |  |  | 32.22 | 1.28 | 0.82 |  | 3.11 | 37.61
138.1 | 10101084T | 自卸汽车运土(载重10t以内 运距5km以内) | m3 |  | 0.18 |  |  | 20.17 | 0.81 | 0.51 |  | 1.95 | 23.62
138.2 | 10101084T | 自卸汽车运土(载重10t以内 运距10km以内) | m3 | 20 | 0.18 |  |  | 32.22 | 1.28 | 0.82 |  | 3.11 | 37.61
139 | 010101001001 | 平整场地 (1)土壤类别:三类土 | m2 | 20 | 3.35 |  |  |  | 0.13 | 0.08 |  | 0.32 | 3.88
139.1 | 10101001 | 平整场地(人工) | m2 | 20 | 3.35 |  |  |  | 0.13 | 0.08 |  | 0.32 | 3.88
装饰 | [13 empty] | 分项工程(17房屋建筑与装饰)
140 | 011101006003 | 平面砂浆找平层 | m2 | 48 | 17.53 | 7.78 |  | 0.65 | 1.03 | 0.66 |  | 2.49 | 30.14
分部分项工程量清单综合单价分析表
工程名称：福建省高速公路服务乡村振兴典型示范路提升改造工程（康养研学路）槐植服务区零星修缮项目 | [11 empty] | 第25页 共27页
序号 | 项目编码 | 项目名称及特征描述 | 单位 | 工程量 | 综合单价组成(元) | [7 empty] | 综合单价 (元)
[5 empty] | 人工费 | 材料费 | 其中： 设备费 | 施工机具使用费 | 企业管理费 | 利润 | 规费 | 税金
(1)临时公厕 (2)找平层厚度、砂浆配合比:30厚C20细石混凝土找平层
140.1 | 10111013 | 细石混凝土找平层(在硬基层面上 30mm厚) | m2 | 48 | 17.53 | 7.78 |  | 0.65 | 1.03 | 0.66 |  | 2.49 | 30.14
外墙面项目
141 | 011204003012 | 块料墙面 (1)墙体类型:砖墙、砼墙 (2)安装方式:水泥砂浆粘贴 (3)面层材料品种、规格、颜色:贴8-10mm厚外墙面砖 | m2 | 82 | 62.27 | 60.4 |  | 0.08 | 4.87 | 3.1 |  | 11.76 | 142.48
141.1 | 10112134T | 陶瓷锦砖、玻璃马赛克(外墙柱(梁)面陶瓷锦砖 水泥砂浆粘) | m2 | 82 | 62.27 | 60.4 |  | 0.08 | 4.87 | 3.1 |  | 11.76 | 142.48
142 | 011206002001 | 块料零星项目 (1)基层类型、部位:砖墙、砼墙（此项目适用于维修工程量少于5m2） (2)安装方式:水泥砂浆粘贴 (3)面层材料品种、规格、颜色:外墙面面砖(每块面积≤0.02m2 水泥砂浆粘贴) (4)缝宽、嵌缝材料种类:面砖灰缝5mm | m2 | 82 | 134.28 | 33.41 |  | 0.18 | 6.66 | 4.24 |  | 16.09 | 194.86
142.1 | 10112122 | 外墙零星面砖(水泥砂浆粘贴 勾缝) | m2 | 82 | 134.28 | 33.41 |  | 0.18 | 6.66 | 4.24 |  | 16.09 | 194.86
143 | 011201004001 | 立面砂浆找平层 (1)基层类型:砖墙、混凝土墙 (2)找平层砂浆厚度、配合比:9mm 1:3水泥砂浆+5mm厚1：2.5水泥砂浆 | m2 | 82 | 39.08 | 4.85 |  | 0.44 | 1.76 | 1.12 |  | 4.25 | 51.5
143.1 | 10112018 | 外墙面水泥砂浆找平抹灰(砖墙、混凝土墙 9+5mm厚) | m2 | 82 | 39.08 | 4.85 |  | 0.44 | 1.76 | 1.12 |  | 4.25 | 51.5
其他项目
144 | 011503001004 | 金属扶手、栏杆、栏板 (1)样式参02J003-1/80 H=1500mm (2)不锈钢烤漆202方管 (3)口22*22*1.2两根 (4)口22*22*1.2（间距@150mm） | m | 25 | 145.26 | 192.98 |  | 14.03 | 13.97 | 8.9 |  | 33.76 | 408.9
分部分项工程量清单综合单价分析表
工程名称：福建省高速公路服务乡村振兴典型示范路提升改造工程（康养研学路）槐植服务区零星修缮项目 | [11 empty] | 第26页 共27页
序号 | 项目编码 | 项目名称及特征描述 | 单位 | 工程量 | 综合单价组成(元) | [7 empty] | 综合单价 (元)
[5 empty] | 人工费 | 材料费 | 其中： 设备费 | 施工机具使用费 | 企业管理费 | 利润 | 规费 | 税金
144.1 | 10115086T | 不锈钢烤漆202方管栏杆（H=1500mm） | m | 25 | 145.26 | 192.98 |  | 14.03 | 13.97 | 8.9 |  | 33.76 | 408.9
145 | 050307006001 | 铁艺栏杆 (1)防护材料种类:鱼塘铁栏杆 (2)铁艺栏杆高度:1米 (3)铁艺栏杆单位长度重量:间距20cm | m | 100 | 19.51 | 115.08 |  | 0.18 | 13.21 | 3.59 |  | 13.64 | 165.21
145.1 | 50106087T | 成品栏杆安装(铁艺栏杆) | m2 | 100 | 19.51 | 115.08 |  | 0.18 | 13.21 | 3.59 |  | 13.64 | 165.21
146 | 011403001001 | 铁栏杆油漆 (1)断面尺寸:铁栏杆油漆 H=900mm (2)钢结构除锈(人工除锈) (3)刷红丹防锈漆一道 (4)喷银白漆两道 | m | 100 | 17.29 | 11.45 |  |  | 1.14 | 0.73 |  | 2.76 | 33.37
146.1 | 10114110 | 金属面其他油漆(金属面 红丹防锈漆一遍) | m2 | 130 | 4.83 | 5.76 |  |  | 0.42 | 0.27 |  | 1.02 | 12.3
146.2 | 10114115 | 金属面其他油漆(金属面 银粉漆二遍) | m2 | 130 | 8.47 | 3.05 |  |  | 0.46 | 0.29 |  | 1.1 | 13.37
147 | 010603002001 | 空腹钢柱 (1)柱类型:空腹钢柱 (2)钢材品种、规格:热镀锌方管120*120*5mm*3.5m高 (3)单根柱质量:3.0t以内 (4)钢柱安装(3.0t以内) (5)1类金属结构构件运输(运距10km以内) | t | 1 | 1787.65 | 5192.2 |  | 859.31 | 768.24 | 209.07 |  | 793.48 | 9609.95
147.1 | 10302013 | 钢柱制作(钢板柱制作 箱型 最大钢板厚20mm以内) | t | 1 | 1223.46 | 4748.12 |  | 671.29 | 651 | 177.17 |  | 672.39 | 8143.43
147.2 | 10302127T | 钢柱安装(3.0t以内) | t | 1 | 541.41 | 437.93 |  | 81.94 | 104.01 | 28.3 |  | 107.42 | 1301.01
147.3 | 10302198 | 金属构件运输(一类金属构件 运距10km以内) | t | 1 | 22.78 | 6.15 |  | 106.08 | 13.23 | 3.6 |  | 13.67 | 165.51
148 | 010602001001 | 钢屋架 (1)钢材品种、规格:热镀锌方管100*60*2mm (2)单榀质量:1.5t以内 (3)钢梁、钢吊车梁、钢制动梁制作、钢屋架制作(钢屋架制作 热轧H型、圆（方）钢管1.5t以内) (4)钢屋架、钢托架、钢桁架的拼装和安装(钢屋架安装1.5t以内) (5)金属构件运输(一类金属构件 运距10km以 | t | 1 | 1292.31 | 4127.13 |  | 1185.44 | 647.28 | 176.15 |  | 668.55 | 8096.86
分部分项工程量清单综合单价分析表
工程名称：福建省高速公路服务乡村振兴典型示范路提升改造工程（康养研学路）槐植服务区零星修缮项目 | [11 empty] | 第27页 共27页
序号 | 项目编码 | 项目名称及特征描述 | 单位 | 工程量 | 综合单价组成(元) | [7 empty] | 综合单价 (元)
[5 empty] | 人工费 | 材料费 | 其中： 设备费 | 施工机具使用费 | 企业管理费 | 利润 | 规费 | 税金
内)
148.1 | 10302058 | 钢梁、钢吊车梁、钢制动梁制作、钢屋架制作(钢屋架制作 热轧H型、圆（方）钢管1.5t以内) | t | 1 | 838.93 | 3827.05 |  | 639.23 | 519.91 | 141.49 |  | 536.99 | 6503.6
148.2 | 10302141T | 钢屋架、钢托架、钢桁架的拼装和安装(钢屋架安装1.5t以内) | t | 1 | 430.6 | 293.93 |  | 440.13 | 114.14 | 31.06 |  | 117.89 | 1427.75
148.3 | 10302198 | 金属构件运输(一类金属构件 运距10km以内) | t | 1 | 22.78 | 6.15 |  | 106.08 | 13.23 | 3.6 |  | 13.67 | 165.51
149 | 010901002001 | 型材屋面 (1)天蓝色耐热阳光板(屋面)(厚度4mm） | m2 | 50 | 23.43 | 79.4 |  | 0.11 | 4.08 | 2.6 |  | 9.87 | 119.49
149.1 | 10109022T | 天蓝色耐热阳光板 | m2 | 50 | 23.43 | 79.4 |  | 0.11 | 4.08 | 2.6 |  | 9.87 | 119.49
拆除工程 | [13 empty] | 分项工程(17房屋建筑与装饰)
拆除工程
150 | 011602001001 | 混凝土构件拆除 (1)构件名称:拆除地面装饰层(拆除块料面层（含结合层）) | m3 | 10 | 416.49 |  |  |  | 16.51 | 10.53 |  | 39.92 | 483.45
150.1 | 10116036 | 拆除地面装饰层(拆除混凝土 垫层) | m3 | 10 | 416.49 |  |  |  | 16.51 | 10.53 |  | 39.92 | 483.45
151 | 011601001005 | 砖（石）砌体拆除 (1)砌体名称:拆除标准红砖砌体 | m3 | 20 | 126 |  |  |  | 5 | 3.18 |  | 12.08 | 146.26
151.1 | 10116001 | 拆除砖（石）砌体(拆除砌体 标准砖) | m3 | 20 | 126 |  |  |  | 5 | 3.18 |  | 12.08 | 146.26
152 | 010103002003 | 建筑垃圾外运 (1)废弃料品种:建筑垃圾 (2)运距:由投标单位自行考虑，弃置点自理 | 车 | 5 | [8 empty] | 500

## 单价措施项目清单综合单价分析表
单价措施项目清单综合单价分析表
工程名称：福建省高速公路服务乡村振兴典型示范路提升改造工程（康养研学路）槐植服务区零星修缮项目 | [11 empty] | 第1页 共2页
序号 | 项目编码 | 项目名称及特征描述 | 单位 | 工程量 | 综合单价组成(元) | [7 empty] | 综合单价 (元)
[5 empty] | 人工费 | 材料费 | 施工机具使用费 | 企业管理费 | 利润 | 规费 | 税金
A区卫生间 | [13 empty] | 单项工程(17房屋建筑与装饰)
房屋建筑与装饰工程 | [13 empty] | 单位工程(17房屋建筑与装饰)
装修工程 | [13 empty] | 分项工程(17房屋建筑与装饰)
1 | 011702005001 | 基础梁模板 (1)支撑高度:3.6m以内 (2)构件形状:矩形 | m2 | 77.33 | 29.72 | 24.47 | 1.17 | 2.2 | 1.4 |  | 5.31 |  | 64.27
1.1 | 10117041 | 现浇混凝土胶合板模板(基础 无底模基础梁、地圈梁) | m2 | 77.33 | 29.72 | 24.47 | 1.17 | 2.2 | 1.4 |  | 5.31 |  | 64.27
2 | 011702003001 | 构造柱模板 (1)支撑高度:7m | m2 | 14.56 | 57.52 | 27.26 | 0.89 | 3.39 | 2.17 |  | 8.21 |  | 99.44
2.1 | 10117048 | 现浇混凝土胶合板模板(柱 构造柱) | m2 | 14.56 | 56.9 | 27.26 | 0.89 | 3.37 | 2.15 |  | 8.15 |  | 98.72
2.2 | 10117086 | 增加费(柱、墙模板支撑高度超过6m，每增加0.5m) | m2 | 1.6 | 5.62 |  |  | 0.22 | 0.14 |  | 0.54 |  | 6.52
3 | 011701003001 | 砌筑脚手架 (1)服务对象:砖墙 (2)搭设高度:7m | m2 | 135.1 | 24.4 | 12.85 | 0.98 | 1.52 | 0.97 |  | 3.66 |  | 44.38
3.1 | 10117001T | 外脚手架（落地式钢管）(外墙扣件式钢管脚手架 双排 建筑物高度30m以内) | m2 | 135.1 | 24.4 | 12.85 | 0.98 | 1.52 | 0.97 |  | 3.66 |  | 44.38
4 | 011701003002 | 砌筑脚手架 (1)服务对象:砖墙 (2)搭设高度:3.6m以内 | m2 | 146.4 | 2.29 | 0.37 | 0.7 | 0.13 | 0.08 |  | 0.32 |  | 3.89
4.1 | 10117017 | 砌筑脚手架(里脚手架) | m2 | 146.4 | 2.29 | 0.37 | 0.7 | 0.13 | 0.08 |  | 0.32 |  | 3.89
5 | 011701006001 | 满堂装饰脚手架 (1)服务对象（天棚和墙面或天棚）:天棚和墙面 (2)服务高度:7m以内 | m2 | 288.42 | 20.44 | 3.23 | 0.64 | 0.96 | 0.61 |  | 2.33 |  | 28.21
5.1 | 10117019T | 装修脚手架(装修满堂脚手架 基本层3.6m-7m) | m2 | 288.42 | 20.44 | 3.23 | 0.64 | 0.96 | 0.61 |  | 2.33 |  | 28.21
6 | 011708001001 | 二次搬运 | 项 | 1 | [8 empty] | 30000
安装工程 | [13 empty] | 单位工程(17安装)
强电系统 | [13 empty] | 分项工程(17安装)
7 | 031301017001 | 脚手架搭拆 | 项 | 1 | 167.35 | 310.8 |  | 47.81 | 14.34 |  | 47.81 |  | 588.12
单价措施项目清单综合单价分析表
工程名称：福建省高速公路服务乡村振兴典型示范路提升改造工程（康养研学路）槐植服务区零星修缮项目 | [11 empty] | 第2页 共2页
序号 | 项目编码 | 项目名称及特征描述 | 单位 | 工程量 | 综合单价组成(元) | [7 empty] | 综合单价 (元)
[5 empty] | 人工费 | 材料费 | 施工机具使用费 | 企业管理费 | 利润 | 规费 | 税金
7.1 | BJ-4 | 电气设备安装工程脚手架搭拆费 | 元 | 478.148 | 0.35 | 0.65 |  | 0.1 | 0.03 |  | 0.1 |  | 1.23
弱电系统 | [13 empty] | 分项工程(17安装)
8 | 031301017002 | 脚手架搭拆 | 项 | 1 | 16.91 | 31.4 |  | 4.83 | 1.45 |  | 4.83 |  | 59.42
8.1 | BJ-4 | 电气设备安装工程脚手架搭拆费 | 元 | 48.309 | 0.35 | 0.65 |  | 0.1 | 0.03 |  | 0.1 |  | 1.23
给水系统 | [13 empty] | 分项工程(17安装)
9 | 031301017003 | 脚手架搭拆 | 项 | 1 | 100.49 | 186.62 |  | 28.71 | 8.61 |  | 28.71 |  | 353.14
9.1 | BJ-10 | 给排水、采暖、燃气工程脚手架搭拆费 | 元 | 285.801 | 0.35 | 0.65 |  | 0.1 | 0.03 |  | 0.1 |  | 1.23
9.2 | BJ-1101 | 刷油、防腐工程脚手架搭拆费 | 元 | 1.303 | 0.35 | 0.65 |  | 0.1 | 0.03 |  | 0.1 |  | 1.23
排水系统 | [13 empty] | 分项工程(17安装)
10 | 031301017004 | 脚手架搭拆 | 项 | 1 | 310.64 | 576.9 |  | 88.75 | 26.63 |  | 88.75 |  | 1091.68
10.1 | BJ-10 | 给排水、采暖、燃气工程脚手架搭拆费 | 元 | 887.543 | 0.35 | 0.65 |  | 0.1 | 0.03 |  | 0.1 |  | 1.23
房建零星修缮及完善工程 | [13 empty] | 单项工程(17房屋建筑与装饰)
房屋建筑与装饰工程 | [13 empty] | 单位工程(17房屋建筑与装饰)
一般土建 | [13 empty] | 分项工程(17房屋建筑与装饰)
11 | 011701002001 | 外脚手架及垂直封闭安全网 | m2 | 100 | 28.16 | 21.87 | 0.98 | 2.03 | 1.29 |  | 4.89 |  | 59.22
11.1 | 10117001T | 外脚手架（落地式钢管）(外墙扣件式钢管脚手架 双排 建筑物高度30m以内) 单独装饰工程 | m2 | 100 | 24.4 | 17.41 | 0.98 | 1.7 | 1.08 |  | 4.1 |  | 49.67
11.2 | 10117015 | 建筑物垂直封闭(阻燃安全网) | m2 | 100 | 3.76 | 4.46 |  | 0.33 | 0.21 |  | 0.79 |  | 9.55
土石方 | [13 empty] | 分项工程(17房屋建筑与装饰)
装饰 | [13 empty] | 分项工程(17房屋建筑与装饰)
12 | 011708001002 | 二次搬运 | 项 | 1 | [8 empty] | 10000
拆除工程 | [13 empty] | 分项工程(17房屋建筑与装饰)

## 人工、材料设备、机械汇总表
人工、材料设备、机械汇总表
工程名称：福建省高速公路服务乡村振兴典型示范路提升改造工程（康养研学路）槐植服务区零星修缮项目 | [5 empty] | 第1页 共13页
序号 | 工料机编码 | 工料机名称 | 规格、型号等特殊要求 | 单位 | 数量 | 单价 | 合价
一 |  | 人工 |  |  |  |  | 0
1 | 00010040 | 定额人工费 |  | 元 |  |  | 413835.58
二 |  | 材料
1 | 01000020 | 型钢 | 综合 | t | 0.216 | 3276.745 | 707.78
2 | 01000030 | 型钢 | 综合 | kg | 15.326 | 3.526 | 54.04
3 | 01010350 | 螺纹钢筋 | HRB400EΦ16 | t | 0.941 | 3480.488 | 3274.97
4 | 01010350 | 螺纹钢筋 | HRB400EΦ16 | t | 3.075 | 3480.488 | 10702.5
5 | 01010370 | 螺纹钢筋 | HRB400EΦ20 | t | 1.264 | 3482.203 | 4400.9
6 | 01030140 | 镀锌铁丝 | 22# | kg | 11.721 | 11.48 | 134.56
7 | 01030140 | 镀锌铁丝 | 22# | kg | 71.537 | 11.48 | 821.25
8 | 01030190 | 镀锌铁丝 | Φ2.2～1.2 | kg | 6.391 | 10.176 | 65.03
9 | 01030230 | 镀锌铁丝 | Φ4.0～2.8 | kg | 0.312 | 9.666 | 3.01
10 | 01090270 | 圆钢 | Φ8 | t | 0.23 | 3716.248 | 852.88
11 | 01090290 | 圆钢 | Ф10 | t | 3.06 | 3716.247 | 11371.72
12 | 01090320 | 圆钢 | Ф14 | t | 3.075 | 3718.954 | 11435.78
13 | 01130060 | 扁钢 | 59以内 | kg | 3.15 | 3.717 | 11.71
14 | 01190110 | 槽钢 | 16# | kg | 4.5 | 3.567 | 16.05
15 | 01210010 | 角钢 | 综合 | kg | 1.8 | 3.707 | 6.67
16 | 01210130 | 角钢 | 50 | t | 0.159 | 3707.942 | 591.21
17 | 01210320 | 镀锌角钢 | 综合 | kg | 68.462 | 4.393 | 300.76
18 | 01270020 | 镀锌型钢 |  | t | 0.518 | 4440.33 | 2301.87
19 | 01290100 | 钢板 | 综合 | t | 0.35 | 3747.199 | 1311.52
20 | 01290560 | 钢板 | Q345B | t | 1.08 | 3747.199 | 4046.97
21 | 01291750 | 热轧厚钢板 | δ8.0～15 | kg | 0.94 | 4.242 | 3.99
22 | 01291780 | 热轧厚钢板 | δ10～20 | kg | 13.674 | 4.247 | 58.07
23 | 01291790 | 热轧厚钢板 | δ12～20 | kg | 0.21 | 4.247 | 0.89
24 | 01510020 | 铝合金型材 | 综合 | kg | 31.971 | 17.024 | 544.27
25 | 01510080 | 铝合金石材干挂挂件 |  | 套 | 5809.909 | 3.54 | 20567.08
26 | 01610250 | 铁件 | 综合 | kg | 159.354 | 3.67 | 584.83
27 | 02010180 | 橡胶板 | δ1-3 | kg | 0.227 | 3.67 | 0.83
28 | 02110300 | 天蓝色耐热阳光板 |  | m2 | 63 | 60.661 | 3821.64
29 | 02130050 | 聚四氟乙烯生料带 | 宽20 | m | 153.566 | 0.11 | 16.89
30 | 02230050 | 碳棒 | Φ8 | 根 | 8.608 | 1.584 | 13.64
31 | 02270001 | 白布 |  | kg | 0.056 | 25.106 | 1.4
32 | 02270260 | 棉纱 |  | kg | 6.032 | 5.289 | 31.9
33 | 02270310 | 破布 |  | kg | 3.579 | 5.85 | 20.94
34 | 02290120 | 油麻 |  | kg | 2.946 | 2.45 | 7.22
35 | 03010640 | 木螺钉 | M2-4×6-65 | 个 | 62.4 | 0.06 | 3.74
36 | 03010750 | 木螺钉 | M4×65 | 个 | 191.617 | 0.1 | 19.16
人工、材料设备、机械汇总表
工程名称：福建省高速公路服务乡村振兴典型示范路提升改造工程（康养研学路）槐植服务区零星修缮项目 | [5 empty] | 第2页 共13页
序号 | 工料机编码 | 工料机名称 | 规格、型号等特殊要求 | 单位 | 数量 | 单价 | 合价
37 | 03010900 | 半圆头螺钉 | M6～12×12～50 | 套 | 17.148 | 0.12 | 2.06
38 | 03010950 | 镀锌自攻螺钉 | Φ4～6×10～16 | 个 | 209.16 | 0.03 | 6.27
39 | 03012440 | 半圆头镀锌螺栓 | M2～5×15～50 | 个 | 35.36 | 0.39 | 13.79
40 | 03014870 | 精制六角螺栓 | M6×25 | 个 | 152.873 | 0.04 | 6.11
41 | 03014880 | 精制六角螺栓 | M8×20 | 套 | 5809.909 | 0.1 | 580.99
42 | 03014950 | 拉杆螺栓 |  | kg | 2.572 | 8.37 | 21.53
43 | 03014970 | 六角螺栓 |  | kg | 984.646 | 6.46 | 6360.81
44 | 03015340 | 膨胀螺栓 |  | kg | 0.334 | 7.175 | 2.4
45 | 03015360 | 膨胀螺栓 | M6-12×50-120 | 套 | 373.89 | 1.68 | 628.14
46 | 03015450 | 膨胀螺栓 | M8 | 套 | 327.872 | 0.63 | 206.56
47 | 03015460 | 膨胀螺栓 | M10 | 套 | 86.399 | 0.93 | 80.35
48 | 03015480 | 膨胀螺栓 | M12 | 套 | 71.272 | 1.62 | 115.46
49 | 03015580 | 膨胀螺栓 | M8×80 | 套 | 300 | 0.57 | 171
50 | 03016350 | 镀锌六角螺栓带螺母 | 2平垫1弹垫 M10×100以内 | 套 | 0.019 | 0.93 | 0.02
51 | 03016890 | 六角螺栓带螺母、垫圈 | 综合 | kg | 0.447 | 5.602 | 2.5
52 | 03016930 | 六角螺栓带螺母、垫圈 | M10×80～130 | 套 | 8.24 | 0.42 | 3.46
53 | 03017570 | 不锈钢石材背栓 |  | 套 | 152.873 | 2.361 | 360.93
54 | 03030050 | 不锈钢铰链 | 127 | 个 | 128.381 | 22.12 | 2839.8
55 | 03030120 | 不锈钢门合页 |  | 片 | 9.09 | 13.27 | 120.62
56 | 03030170 | 单开门锁 |  | 把 | 3 | 47.01 | 141.03
57 | 03030240 | 磁性门碰 |  | 套 | 3 | 16.81 | 50.43
58 | 03030360 | 风扇吊钩 |  | 个 | 8.16 | 1.46 | 11.91
59 | 03030640 | 铝合金门档 | 40×40 | m | 152.038 | 13.94 | 2119.4
60 | 03050110 | 不锈钢合页 |  | 副 | 722.976 | 7.08 | 5118.67
61 | 03050120 | 普通拉锁 |  | 套 | 64.324 | 4.42 | 284.31
62 | 03050130 | 尼龙站脚 |  | 个 | 128.381 | 7.08 | 908.94
63 | 03070090 | 不锈钢浴缸拉手 |  | 个 | 5.05 | 79.439 | 401.17
64 | 03070300 | 排水栓带链堵 |  | 套 | 1.01 | 11.19 | 11.3
65 | 03070380 | 地漏 | DN50 | 个 | 1 | 1.838 | 1.84
66 | 03070390 | 地漏 | DN75 | 个 | 6 | 12.924 | 77.54
67 | 03070500 | 清扫口 | DN150 | 个 | 8.08 | 17.016 | 137.49
68 | 03070550 | 存水弯 | DN50 | 个 | 2.015 | 3.3 | 6.65
69 | 03070560 | 存水弯 | DN75 | 个 | 6.03 | 5.73 | 34.55
70 | 03070660 | 长颈水嘴 | DN15 | 个 | 1.01 | 20 | 20.2
71 | 03070670 | 大便器排水接头 |  | 个 | 6.06 | 4.44 | 26.91
72 | 03070680 | 大便器排水接头 | DN100 | 个 | 26.26 | 18.32 | 481.08
73 | 03070690 | 大便器存水弯 | DN100 | 个 | 26.26 | 17.09 | 448.78
74 | 03070700 | 大便器胶皮碗 | 配喉箍 | 套 | 27.3 | 3.1 | 84.63
75 | 03070750 | 红外感应龙头及配件 | 15 | 套 | 15.15 | 1919.765 | 29084.44
人工、材料设备、机械汇总表
工程名称：福建省高速公路服务乡村振兴典型示范路提升改造工程（康养研学路）槐植服务区零星修缮项目 | [5 empty] | 第3页 共13页
序号 | 工料机编码 | 工料机名称 | 规格、型号等特殊要求 | 单位 | 数量 | 单价 | 合价
76 | 03070810 | 角型阀(带铜活) | DN15 | 个 | 47.47 | 6.19 | 293.84
77 | 03070880 | 排水接头 | DN50 | 个 | 1.05 | 12.21 | 12.82
78 | 03070930 | 洗脸盆排水附件 |  | 套 | 15.15 | 10 | 151.5
79 | 03070950 | 小便器排水附件 |  | 套 | 20.2 | 10 | 202
80 | 03071040 | 不锈钢卫生纸盒 |  | 个 | 35.35 | 39.684 | 1402.83
81 | 03130160 | 低合金实芯焊丝 | Φ1.2 | kg | 105.639 | 8.85 | 934.9
82 | 03130170 | 低合金药芯焊丝 | Φ1.2 | kg | 35.129 | 10.62 | 373.07
83 | 03130300 | 松香焊锡丝 | 综合 | m | 0.08 | 1.17 | 0.09
84 | 03130370 | 电焊条 | 结422Φ3.2 | kg | 9 | 6.676 | 60.08
85 | 03130700 | 埋弧焊剂 |  | kg | 32.773 | 3.91 | 128.14
86 | 03130790 | 冲击钻头 | Φ6～8 | 个 | 1.824 | 5.125 | 9.35
87 | 03130810 | 冲击钻头 | Φ8～16 | 个 | 4.272 | 7.43 | 31.74
88 | 03130820 | 冲击钻头 | Φ10～20 | 个 | 0.143 | 10.885 | 1.56
89 | 03130840 | 冲击钻头 | Φ10 | 个 | 0.168 | 6.545 | 1.1
90 | 03130850 | 冲击钻头 | Φ12 | 只 | 3.78 | 8.85 | 33.45
91 | 03130860 | 冲击钻头 | Φ14 | 个 | 1.424 | 10.348 | 14.73
92 | 03130870 | 冲击钻头 | Φ16 | 个 | 1.242 | 11.68 | 14.5
93 | 03131100 | 钢丝刷 |  | 把 | 3.037 | 1.64 | 4.98
94 | 03131110 | 锯条 | 综合 | 根 | 21.973 | 0.44 | 9.67
95 | 03131120 | 钢锯条 |  | 根 | 9.973 | 0.23 | 2.29
96 | 03131140 | 砂轮片 | Φ100 | 片 | 0.019 | 2.1 | 0.04
97 | 03131180 | 砂轮片 | Φ400 | 片 | 0.028 | 15.04 | 0.42
98 | 03131240 | 尼龙砂轮片 | Φ100 | 片 | 0.186 | 2.11 | 0.39
99 | 03131270 | 尼龙砂轮片 | Φ400 | 片 | 0.208 | 8.869 | 1.85
100 | 03131360 | 塑料胀管 | Φ6-8 | 个 | 282.665 | 0.04 | 11.31
101 | 03131480 | 铁砂布 |  | 张 | 6.277 | 0.88 | 5.52
102 | 03131490 | 铁砂布 | 0#-2# | 张 | 0.594 | 0.81 | 0.48
103 | 03131540 | 金属片 | Φ150 | 片 | 6.572 | 0.98 | 6.44
104 | 03131590 | 低碳钢焊条 | 综合 | kg | 0.173 | 7.096 | 1.23
105 | 03131630 | 低碳钢焊条 | J422 Φ3.2 | kg | 2.475 | 7.1 | 17.57
106 | 03131700 | 合金钢切割片 | Φ300 | 片 | 4.351 | 192.758 | 838.64
107 | 03131830 | 树脂砂轮切割片 | Φ400 | 片 | 0.325 | 7.52 | 2.44
108 | 03131890 | 锡基钎料 |  | kg | 5.382 | 42.417 | 228.27
109 | 03131970 | 低合金钢焊条 | E43系列 | kg | 29.88 | 13.82 | 412.94
110 | 03131970 | 低合金钢焊条 | E43系列 | kg | 72.161 | 13.82 | 997.26
111 | 03210020 | 不锈钢挂衣钩 |  | 个 | 64.324 | 0.85 | 54.68
112 | 03210050 | 不锈钢连接件 |  | 个 | 133.926 | 0.67 | 89.73
113 | 03210110 | 不锈钢装饰盖 | Φ63 | 个 | 4.928 | 1.33 | 6.55
114 | 03210110 | 不锈钢装饰盖 | 22*22 | 个 | 33.115 | 1.33 | 44.04
115 | 03210180 | 垫铁 |  | kg | 48.873 | 4.82 | 235.57
人工、材料设备、机械汇总表
工程名称：福建省高速公路服务乡村振兴典型示范路提升改造工程（康养研学路）槐植服务区零星修缮项目 | [5 empty] | 第4页 共13页
序号 | 工料机编码 | 工料机名称 | 规格、型号等特殊要求 | 单位 | 数量 | 单价 | 合价
116 | 03210660 | 平垫铁 | 综合 | kg | 0.15 | 4.48 | 0.67
117 | 03211660 | 金属结构铁件 |  | kg | 12.355 | 6.11 | 75.49
118 | 04010001 | 水泥 | 32.5 | kg | 706.34 | 0.345 | 243.69
119 | 04010050 | 袋装水泥 | 32.5 | kg | 137.083 | 0.345 | 47.29
120 | 04010090 | 袋装水泥 | 42.5 | kg | 3.285 | 0.369 | 1.21
121 | 04010170 | 散装水泥 | 42.5 | kg | 1200 | 0.353 | 423.6
122 | 04010170 | 散装水泥 | 42.5 | kg | 29296.27 | 0.353 | 10341.58
123 | 04030120 | 中(细)砂 | 损耗2%+膨胀1.18 | m3 | 0.613 | 129.13 | 79.1
124 | 04030150 | 中(粗)砂 | 损耗2%+膨胀1.18 | m3 | 0.292 | 129.119 | 37.71
125 | 04030170 | 机制砂 |  | m3 | 0.238 | 126.21 | 30.04
126 | 04030174 | 机制砂 | 用于回填、垫层 | m3 | 108.344 | 96.285 | 10431.94
127 | 04030230 | 净干砂（机制砂） |  | m3 | 58.863 | 126.046 | 7419.47
128 | 04030230 | 净干砂（机制砂） |  | m3 | 33.407 | 126.21 | 4216.26
129 | 04050200 | 碎石 | Φ5-10 （细石） | m3 | 1.815 | 95.52 | 173.39
130 | 04050200 | 碎石 | Φ5-10 （细石） | m3 | 6.241 | 104 | 649.06
131 | 04050230 | 碎石 | Φ5-25 | m3 | 3.7 | 104 | 384.8
132 | 04050240 | 碎石 | Φ5-31.5 | m3 | 26.919 | 104 | 2799.59
133 | 04050240 | 碎石 | Φ5-31.5 | m3 | 0.438 | 103.668 | 45.42
134 | 04070090 | 陶粒 |  | m3 | 82.424 | 198.014 | 16321.14
135 | 04090030 | 粉煤灰 | Ⅱ级 | kg | 2951.159 | 0.18 | 531.21
136 | 04090030 | 粉煤灰 | Ⅱ级 | kg | 16.494 | 0.163 | 2.69
137 | 04090170 | 石灰膏 |  | m3 | 0.481 | 662.991 | 318.9
138 | 04090360 | 粘土膏 |  | m3 | 3.073 | 29.01 | 89.16
139 | 04130160 | 红砖 | 240×115×53 | 块 | 77684.744 | 0.532 | 41328.28
140 | 04270100 | 混凝土内撑条 | 20mm×25mm | m | 32.746 | 1 | 32.75
141 | 05030001 | 杉板枋材 |  | m3 | 0.282 | 2101.183 | 592.53
142 | 05030210 | 杉木锯材 |  | m3 | 1.17 | 1857.987 | 2173.76
143 | 05030220 | 松木锯材 |  | m3 | 1.659 | 1378.974 | 2288.03
144 | 05050010 | 胶合板 | 5厚 | m2 | 23.898 | 14.16 | 338.4
145 | 05050090 | 胶木板 |  | kg | 0.02 | 12.03 | 0.24
146 | 05090050 | 细木工板 | 18厚 夹心板 | m2 | 15.318 | 38.56 | 590.67
147 | 05090050 | 木芯板 | 18厚 | m2 | 168.242 | 49.596 | 8344.11
148 | 05090050 | 深色木饰面 | 18mm | m2 | 14.805 | 49.57 | 733.88
149 | 05090050 | 深色木饰面板 |  | m2 |  | 400
150 | 05090050 | 木芯板 | 18厚 | m2 | 3.85 | 49.306 | 189.83
151 | 06010080 | 镜面玻璃 | δ6 | m2 | 26.857 | 70.8 | 1901.46
152 | 06250010 | 磨砂玻璃 | δ5 | m2 | 2.241 | 53.979 | 120.97
人工、材料设备、机械汇总表
工程名称：福建省高速公路服务乡村振兴典型示范路提升改造工程（康养研学路）槐植服务区零星修缮项目 | [5 empty] | 第5页 共13页
序号 | 工料机编码 | 工料机名称 | 规格、型号等特殊要求 | 单位 | 数量 | 单价 | 合价
153 | 07010080 | 瓷质面砖 | 194×94 | m2 | 78.843 | 32.052 | 2527.08
154 | 07010080 | 闽南小红砖 | 240×60 | m2 | 54.823 | 49.12 | 2692.91
155 | 07010080 | 闽南花砖 |  | m2 | 2.077 | 78.557 | 163.15
156 | 07010160 | 浅黄色瓷砖 | 600*1200 | m2 | 705.748 | 108.462 | 76546.84
157 | 07050030 | 防滑砖 | 600×1200 | m2 | 315.12 | 99.018 | 31202.55
158 | 07070001 | 陶瓷锦砖 | 红色 | m2 | 85.28 | 56.758 | 4840.32
159 | 08010150 | 爵士白 | 25厚 | m2 | 13.102 | 326.881 | 4282.66
160 | 08030001 | 爵士白大理石 | 25厚 | m2 | 30.189 | 327.178 | 9877.11
161 | 08030001 | 云多拉灰 | 20mm | m2 | 7.54 | 170.941 | 1288.9
162 | 08030001 | 芝麻白花岗岩 | 25mm | m2 | 13.056 | 111.321 | 1453.41
163 | 08030100 | 印度红石材 | 30厚 | m2 | 43.437 | 315.827 | 13718.51
164 | 08030120 | 芝麻白花岗岩 | 25厚 | m2 | 24.694 | 148.317 | 3662.57
165 | 09030001 | 深色木饰面板 | 门套 | m2 | 12.848 | 198.568 | 2551.2
166 | 09050190 | 铝扣板 | 300×300 | m2 | 9.45 | 59.497 | 562.25
167 | 09110090 | 抗倍特板 | 20mm | m2 | 276.166 | 108.689 | 30016.23
168 | 09130010 | 铝塑板 | 4厚 | m2 | 17.6 | 49.867 | 877.66
169 | 09370101 | 铝方通 | 70*40*0.7间距40 | m2 | 244.125 | 119.145 | 29086.27
170 | 09390001 | PVC花格 |  | m2 | 22.649 | 148.764 | 3369.28
171 | 10010100 | 轻钢龙骨(不上人型) | 平面600×600以上 | m2 | 417.375 | 20.938 | 8739
172 | 10010270 | 轻钢主龙骨 | U型 38×12×1 | m |  | 5.66
173 | 10010300 | 装配式主次龙骨 | T型 | m2 |  | 13.27
174 | 10130001 | 吊杆 |  | 套 |  | 6.02
175 | 11010480 | 成品装饰单开木门及门套 | 1000×2200（实木） | 樘 | 1 | 1680.915 | 1680.92
176 | 11010480 | 成品装饰单开木门及门套 | 1200×2200（实木） | 樘 | 2 | 1833.914 | 3667.83
177 | 12030370 | 香槟金不锈钢 | 1.2mm | m | 78.181 | 29.458 | 2303.04
178 | 12030430 | 铝合金压条 | 综合 | m | 16.882 | 5.31 | 89.64
179 | 12030440 | 铝合金压条 | T型 | m | 238.157 | 7.96 | 1895.73
180 | 12050190 | 石材装饰线 | 70*45mm | m | 41.34 | 79.192 | 3273.8
181 | 12170040 | 装配式天棚边条 |  | m |  | 1.77
182 | 12210110 | 铁艺栏杆 |  | m2 | 100 | 111.629 | 11162.9
183 | 12210140 | 不锈钢装饰圆管 | 25.4×1.5 | m | 11.83 | 20.35 | 240.73
184 | 12210140 | 不锈钢方管立管 | 22*22*1.2 | m | 150 | 19.969 | 2995.35
185 | 12210180 | 不锈钢装饰圆管 | 45×1.5 | m | 4.566 | 35.4 | 161.65
186 | 12210180 | 不锈钢方管横管 | 22*22*1.2 | m | 26.5 | 16.36 | 433.54
187 | 12210200 | 不锈钢装饰圆管 | 63.5×2 | m | 3.943 | 63.384 | 249.94
188 | 13010160 | 酚醛调和漆 |  | kg | 0.041 | 11.97 | 0.49
189 | 13010670 | 内墙用艺术漆底漆 |  | kg | 0.39 | 89.998 | 35.14
190 | 13010670 | 内墙用乳胶漆底漆 |  | kg | 79.132 | 18 | 1424.38
191 | 13030480 | 腻子粉 |  | kg | 1396.916 | 3.52 | 4917.14
人工、材料设备、机械汇总表
工程名称：福建省高速公路服务乡村振兴典型示范路提升改造工程（康养研学路）槐植服务区零星修缮项目 | [5 empty] | 第6页 共13页
序号 | 工料机编码 | 工料机名称 | 规格、型号等特殊要求 | 单位 | 数量 | 单价 | 合价
192 | 13030600 | 环氧富锌底漆(封闭漆) |  | kg | 11.194 | 25.27 | 282.86
193 | 13030680 | 内墙用艺术漆面漆 |  | kg | 0.934 | 93.502 | 87.37
194 | 13030680 | 内墙用乳胶漆面漆 |  | kg | 273.558 | 17.318 | 4737.47
195 | 13050060 | 防锈漆 | C53-1 | kg | 0.016 | 8.752 | 0.14
196 | 13050080 | 环氧防锈漆 | 红丹 | kg | 1.872 | 17.4 | 32.57
197 | 13050090 | 醇酸防锈漆 |  | kg | 78 | 8.727 | 680.71
198 | 13050100 | 醇酸防锈漆 | C53-1 | kg | 0.01 | 8.919 | 0.09
199 | 13050100 | 醇酸防锈漆 | C53-1 | kg | 0.308 | 8.646 | 2.66
200 | 13050110 | 酚醛防锈漆 |  | kg | 0.366 | 9.359 | 3.42
201 | 13090050 | 银粉漆 |  | kg | 0.09 | 13.836 | 1.25
202 | 13350010 | 聚氨酯防水涂料 |  | kg | 3088.685 | 9.215 | 28462.23
203 | 13350280 | 密封油膏 | 塑料油膏 | kg | 0.798 | 1.612 | 1.29
204 | 13350560 | 防水密封胶 |  | kg | 19.8 | 10.08 | 199.58
205 | 13350660 | 聚氨酯发泡密封胶 | 750ml/支 | 支 | 3.323 | 11.559 | 38.41
206 | 13410030 | 嵌缝料 |  | kg | 9.456 | 4.47 | 42.27
207 | 14030060 | 汽油 | 92# | kg | 14.521 | 9.58 | 139.11
208 | 14030100 | 铅油 | 厚漆 | kg | 0.1 | 6.016 | 0.6
209 | 14050020 | 溶剂油 |  | kg | 0.005 | 6.321 | 0.03
210 | 14050050 | 溶剂汽油 | 200# | kg | 0.057 | 7.259 | 0.41
211 | 14050060 | 油漆溶剂油 |  | kg | 32.5 | 7.986 | 259.55
212 | 14070050 | 防腐油 |  | kg | 10.208 | 7.588 | 77.46
213 | 14070130 | 机油 | 综合 | kg | 0.105 | 5.54 | 0.58
214 | 14070240 | 清油 |  | kg | 9.906 | 10.823 | 107.21
215 | 14090010 | 电力复合酯 | 综合 | kg | 0.416 | 25.398 | 10.57
216 | 14230170 | 银粉 |  | kg | 2.457 | 31.859 | 78.28
217 | 14230280 | 漂白粉 |  | kg | 0.108 | 1.202 | 0.13
218 | 14330001 | 丙酮 |  | kg | 5.614 | 6.64 | 37.28
219 | 14350840 | 发泡剂 | 750ml | 支 | 3 | 11.06 | 33.18
220 | 14350970 | 环氧富锌漆稀释剂 |  | kg | 1.119 | 11.309 | 12.66
221 | 14351100 | 减水剂 | WR-S | kg | 0.945 | 3.25 | 3.07
222 | 14351100 | 减水剂 | WR-S | kg | 170.543 | 3.57 | 608.84
223 | 14390050 | 二氧化碳气体 |  | m3 | 83.415 | 2.05 | 171
224 | 14390070 | 可燃气体(丙烷) |  | kg | 16.386 | 2.88 | 47.19
225 | 14390180 | 氧气 |  | m3 | 40.781 | 4.01 | 163.53
226 | 14390190 | 乙炔气 |  | kg | 1.71 | 21.35 | 36.5
227 | 14390200 | 乙炔气 |  | m3 | 1.248 | 28.46 | 35.52
228 | 14410070 | 玻璃胶 | 300ml | 支 | 4.101 | 8.81 | 36.13
229 | 14410090 | 玻璃胶 | 350g | 支 | 1.242 | 12.96 | 16.1
230 | 14410260 | 胶合剂 |  | kg | 0.355 | 12.842 | 4.56
人工、材料设备、机械汇总表
工程名称：福建省高速公路服务乡村振兴典型示范路提升改造工程（康养研学路）槐植服务区零星修缮项目 | [5 empty] | 第7页 共13页
序号 | 工料机编码 | 工料机名称 | 规格、型号等特殊要求 | 单位 | 数量 | 单价 | 合价
231 | 14410430 | 氯丁粘接剂 |  | kg | 4.268 | 14.759 | 62.99
232 | 14410450 | 密封胶 |  | kg | 2.458 | 6.526 | 16.04
233 | 14410620 | 云石胶 |  | kg | 135.404 | 7.52 | 1018.24
234 | 14410730 | 粘结剂 | YJ-302 | kg | 23.802 | 10.5 | 249.92
235 | 14410760 | 粘合剂 | 507 | kg | 0.771 | 7.557 | 5.83
236 | 14410970 | 粉状型建筑胶粘剂 |  | kg | 843.262 | 1.92 | 1619.06
237 | 15010320 | 石棉绒 | 综合 | kg | 1.407 | 2.094 | 2.95
238 | 15010420 | 石棉橡胶板 | 低压 δ0.8-6 | kg | 0.02 | 7.27 | 0.15
239 | 15590040 | 阻燃板 | 9厚 | m2 | 178.605 | 27.718 | 4950.57
240 | 15590050 | 阻燃板 | 15厚 | m2 | 16.8 | 39.59 | 665.11
241 | 17010010 | 钢管 |  | kg | 514 | 2.731 | 1403.73
242 | 17010310 | 焊接钢管 |  | kg | 29.525 | 3.874 | 114.38
243 | 17010430 | 焊接钢管 | DN20 | m | 0.403 | 6.438 | 2.59
244 | 17030290 | JDG20 |  | m | 67.238 | 4.554 | 306.2
245 | 17050950 | 薄壁不锈钢管 | DN15 | m | 24.67 | 7.513 | 185.34
246 | 17050960 | 薄壁不锈钢管 | DN20 | m | 7.839 | 13.081 | 102.54
247 | 17050970 | 薄壁不锈钢管 | DN25 | m | 25.488 | 16.707 | 425.83
248 | 17070030 | 无缝钢管 | Φ22×2 | m | 0.016 | 6.02 | 0.1
249 | 17070370 | 无缝钢管 | Φ133×4 | m | 1.272 | 58.385 | 74.27
250 | 17190001 | 金属软管 | DN20 | m | 3.09 | 2.43 | 7.51
251 | 17190030 | 金属软管 | DN15 | 根 | 62.62 | 10 | 626.2
252 | 17250001 | 塑料管 |  | kg | 0.18 | 11.04 | 1.99
253 | 17251260 | 硬聚氯乙烯管 | Φ15 | m | 34.798 | 2.22 | 77.25
254 | 17252610 | PPR塑料给水管 | Φ20 | m | 82.591 | 3.248 | 268.25
255 | 17252620 | PPR塑料给水管 | Φ25 | m | 5.1 | 4.793 | 24.45
256 | 17252630 | PPR塑料给水管 | Φ32 | m | 44.328 | 7.71 | 341.77
257 | 17252640 | PPR塑料给水管 | Φ40 | m | 29.169 | 11.751 | 342.77
258 | 17252650 | PPR塑料给水管 | Φ50 | m | 26.345 | 18.506 | 487.54
259 | 17252660 | PPR塑料给水管 | Φ63 | m | 32.888 | 28.699 | 943.85
260 | 17253130 | 硬聚氯乙烯排水管 | Φ50 | m | 16.809 | 5.134 | 86.3
261 | 17253140 | 硬聚氯乙烯排水管 | Φ75 | m | 17.836 | 8.91 | 158.92
262 | 17253150 | 硬聚氯乙烯排水管 | Φ110 | m | 23.095 | 15.493 | 357.8
263 | 17253160 | 硬聚氯乙烯排水管 | Φ160 | m | 89.044 | 30.05 | 2675.76
264 | 17254260 | 硬聚氯乙烯通气管 | Φ75 | m | 33.35 | 8.928 | 297.75
265 | 17270250 | 橡胶软管 | DN20 | m | 0.184 | 10.65 | 1.96
266 | 17310780 | 输水软管 | Φ25 | m | 0.032 | 3.76 | 0.12
267 | 18031880 | 螺纹管件 | DN15 | 个 | 54.54 | 10 | 545.4
268 | 18051480 | 给水室内不锈钢管卡压管件 | DN15 | 个 | 33.552 | 3.84 | 128.84
269 | 18051490 | 给水室内不锈钢管卡压管件 | DN20 | 个 | 8.872 | 6.66 | 59.09
人工、材料设备、机械汇总表
工程名称：福建省高速公路服务乡村振兴典型示范路提升改造工程（康养研学路）槐植服务区零星修缮项目 | [5 empty] | 第8页 共13页
序号 | 工料机编码 | 工料机名称 | 规格、型号等特殊要求 | 单位 | 数量 | 单价 | 合价
270 | 18051500 | 给水室内不锈钢管卡压管件 | DN25 | 个 | 27.789 | 8.495 | 236.07
271 | 18091590 | 室内塑料给水管热熔管件 | Φ20 | 个 | 123.561 | 0.8 | 98.85
272 | 18091600 | 室内塑料给水管热熔管件 | Φ25 | 个 | 6.15 | 1.15 | 7.07
273 | 18091610 | 室内塑料给水管热熔管件 | Φ32 | 个 | 47.164 | 2.18 | 102.82
274 | 18091620 | 室内塑料给水管热熔管件 | Φ40 | 个 | 25.466 | 4.8 | 122.24
275 | 18091630 | 室内塑料给水管热熔管件 | Φ50 | 个 | 19.24 | 8.17 | 157.19
276 | 18091640 | 室内塑料给水管热熔管件 | Φ63 | 个 | 21.332 | 14.82 | 316.14
277 | 18091870 | 室内塑料排水管粘接管件 | Φ50 | 个 | 11.461 | 2.21 | 25.33
278 | 18091880 | 室内塑料排水管粘接管件 | Φ75 | 个 | 24.956 | 3.55 | 88.6
279 | 18091890 | 室内塑料排水管粘接管件 | Φ110 | 个 | 28.102 | 6.78 | 190.53
280 | 18091900 | 室内塑料排水管粘接管件 | Φ160 | 个 | 55.769 | 20.029 | 1117
281 | 18150490 | 金属软管接头 | DN15 | 个 | 129.78 | 0.81 | 105.12
282 | 18150500 | 金属软管接头 | DN20 | 个 | 8.034 | 1.03 | 8.28
283 | 18151000 | 黑玛钢活接头 | DN50 | 个 | 2.02 | 18.18 | 36.72
284 | 18151800 | 黑玛钢六角内接头 | DN50 | 个 | 1.616 | 6.64 | 10.73
285 | 18250020 | 成品管卡 |  | 套 | 425.655 | 0.83 | 353.29
286 | 18250280 | 金属软管卡 | DN20 | 个 | 8.832 | 0.12 | 1.06
287 | 18250820 | 镀锌管箍 | DN15 | 个 | 4.04 | 0.72 | 2.91
288 | 19002310 | 螺纹阀门 | DN20 | 个 | 0.119 | 12.57 | 1.5
289 | 19002350 | 截止阀 | DN50 | 个 | 2.02 | 124.094 | 250.67
290 | 21050030 | 成品淋浴器 | 双管 含固定件 | 套 | 3 | 314.677 | 944.03
291 | 21090001 | 洗脸盆 |  | 个 | 15.15 | 890 | 13483.5
292 | 21130200 | 成品拖布池 |  | 套 | 1.01 | 376.874 | 380.64
293 | 21150001 | 瓷蹲式大便器 |  | 个 | 26.26 | 534.471 | 14035.21
294 | 21150010 | 蹲式大便器 | 瓷低水箱 | 套 | 26.26 | 100 | 2626
295 | 21150130 | 落地式坐便器 |  | 个 | 6.06 | 1240.135 | 7515.22
296 | 21170001 | 挂斗式小便器 |  | 套 | 20.2 | 1727.263 | 34890.71
297 | 21250260 | 分体式低水箱及水箱配件 |  | 套 | 6.06 | 80 | 484.8
298 | 21310050 | 冲洗管 | DN32 | 根 | 26.26 | 10 | 262.6
299 | 21310070 | 小便器冲水连接管 | DN15 | 根 | 20.2 | 10 | 202
300 | 21310080 | 洗脸盆托架 |  | 副 | 15.15 | 5 | 75.75
301 | 21310130 | 埋入式感应控制器 |  | 个 | 20.2 | 1680 | 33936
302 | 21310140 | 座便器桶盖 |  | 套 | 6.06 | 80 | 484.8
303 | 24110190 | 弹簧压力表 | Y-100 0-1.6MPa | 块 | 0.09 | 34.984 | 3.16
304 | 24590040 | 压力表弯管 | DN15 | 个 | 0.093 | 15 | 1.39
305 | 25000020 | 筒灯 | 220V/LED光源 36W 4000K | 套 | 60.6 | 30.157 | 1827.51
306 | 25000020 | LED洗墙灯 LED AC220 24W 黄色 1000MM |  | 套 | 15.15 | 113.893 | 1725.48
307 | 25000020 | LED线条灯 | LED DC24 10W 黄色 100 | 套 | 126 | 317.719 | 40032.59
人工、材料设备、机械汇总表
工程名称：福建省高速公路服务乡村振兴典型示范路提升改造工程（康养研学路）槐植服务区零星修缮项目 | [5 empty] | 第9页 共13页
序号 | 工料机编码 | 工料机名称 | 规格、型号等特殊要求 | 单位 | 数量 | 单价 | 合价
0MM
308 | 26310001 | 空白面板 |  | 个 | 131.58 | 1.27 | 167.11
309 | 26410370 | 二孔+三孔安全型电源插座 | HD86ESC-10A | 套 | 16.32 | 10.89 | 177.72
310 | 26410370 | 热水器插座 |  | 套 | 1.02 | 13.259 | 13.52
311 | 27060200 | 铜接地端子带螺栓 | DT-6 | 套 | 1.982 | 2.479 | 4.91
312 | 27170170 | 自粘性塑料带 | 20×20000 | 卷 | 0.15 | 13.27 | 1.99
313 | 27170180 | 电气绝缘胶带 | 18mm×10m×0.13mm | 卷 | 9.664 | 4.42 | 42.71
314 | 27170190 | 黄腊带 | 20mm×10m | 卷 | 0.072 | 11.5 | 0.83
315 | 28000010 | 绝缘电线 | WDZC-BYJ-2.5 | m | 3012.52 | 2.26 | 6808.3
316 | 28000010 | 绝缘电线 | WDZC-BYJ-6 | m | 72.261 | 5.441 | 393.17
317 | 28000010 | 绝缘电线 | WDZC-BYJ-10 | m | 124.656 | 8.566 | 1067.8
318 | 28010420 | 硬铜绞线 | TJ-2.5～4 | m | 6.461 | 3.02 | 19.51
319 | 28031940 | 铜芯聚氯乙烯绝缘电线 | BV-2.5 | m | 437.79 | 1.68 | 735.49
320 | 28031940 | 铜芯聚氯乙烯绝缘电线 | BV-2.5 | m | 35.64 | 1.79 | 63.8
321 | 28031970 | 铜芯聚氯乙烯绝缘电线 | BV-6 | m | 0.305 | 4.36 | 1.33
322 | 28032060 | 铜芯聚氯乙烯绝缘软电线 | BVR-4 | m | 14.492 | 2.968 | 43.01
323 | 28032070 | 铜芯聚氯乙烯绝缘软电线 | BVR-6 | m | 4.248 | 4.367 | 18.55
324 | 28270120 | 双绞线缆 | UTP6 | m | 91.361 | 3.094 | 282.67
325 | 29010260 | 智能化桥架 | MR100*100 | m | 19.069 | 40.935 | 780.58
326 | 29060370 | 金属软管 | DN15 | m | 25.956 | 0.88 | 22.84
327 | 29060760 | 镀锌电线管卡 | Φ20 | 个 | 94.134 | 0.31 | 29.18
328 | 29060790 | 镀锌电线管塑料护口 | DN15～20 | 个 | 26.895 | 0.05 | 1.34
329 | 29060930 | PVC20 |  | m | 773.991 | 1.367 | 1058.05
330 | 29060930 | PVC32 |  | m | 43.661 | 3.265 | 142.55
331 | 29061390 | 难燃塑料管接头 | 20 | 个 | 188.386 | 0.15 | 28.26
332 | 29061410 | 难燃塑料管接头 | 32 | 个 | 10.627 | 0.42 | 4.46
333 | 29061950 | 塑料管塑料护口 | 20 | 个 | 317.4 | 0.06 | 19.04
334 | 29061960 | 塑料管塑料护口 | 25 | 个 | 34.2 | 0.09 | 3.08
335 | 29061970 | 塑料管塑料护口 | 32 | 个 | 3.42 | 0.14 | 0.48
336 | 29090180 | 铜接线端子 | 20A | 个 | 152.859 | 0.53 | 81.02
337 | 29090290 | 铜接线端子 | DT-6 | 个 | 2.03 | 1.33 | 2.7
338 | 29090300 | 铜接线端子 | DT-10 | 个 | 1.524 | 2.65 | 4.04
339 | 29090310 | 铜接线端子 | DT-16 | 个 | 1.524 | 3.45 | 5.26
340 | 29090510 | 塑料接线柱 | 双线 | 个 | 103.824 | 2.65 | 275.13
341 | 29110110 | 接线盒 |  | 个 | 7.14 | 2.086 | 14.89
342 | 29110200 | 难燃型聚氯乙烯灯头盒 |  | 个 | 134.64 | 1.237 | 166.55
343 | 29110210 | 难燃型聚氯乙烯开关盒 |  | 个 | 24.48 | 1.191 | 29.16
344 | 29170150 | 镀锌地线夹 | 20 | 套 | 61.825 | 0.12 | 7.42
345 | 33010040 | 吊杆 |  | kg | 103.271 | 6.189 | 639.14
人工、材料设备、机械汇总表
工程名称：福建省高速公路服务乡村振兴典型示范路提升改造工程（康养研学路）槐植服务区零星修缮项目 | [5 empty] | 第10页 共13页
序号 | 工料机编码 | 工料机名称 | 规格、型号等特殊要求 | 单位 | 数量 | 单价 | 合价
346 | 33010270 | 镀锌角钢转换层 |  | t | 4.28 | 4151.724 | 17769.38
347 | 33010330 | 钢柱 |  | t | 1
348 | 33010380 | 钢屋架 |  | t | 1
349 | 34110030 | 电 |  | kW·h | 52.361 | 0.66 | 34.56
350 | 34110080 | 水 |  | m3 | 31.966 | 2.92 | 93.34
351 | 35010140 | 胶合板 | 18厚、一级、酚醛 | m2 | 57.54 | 45.686 | 2628.77
352 | 35020060 | 蝴蝶扣 |  | 个 | 3.858 | 5.31 | 20.49
353 | 35030001 | 底座 |  | 个 | 0.433 | 3.071 | 1.33
354 | 35030080 | 钢管 | Φ48.3×3.6 | t.月 | 2.392 | 119.6 | 286.13
355 | 35030090 | 钢管使用费 |  | t.月 | 2.824 | 116.849 | 329.93
356 | 35030090 | 钢管使用费 |  | t.月 | 6.584 | 155.152 | 1021.44
357 | 35030190 | 扣件 |  | 个 | 11.443 | 9.67 | 110.65
358 | 35030200 | 扣件 |  | 个.月 | 594.31 | 0.31 | 184.24
359 | 35030210 | 扣件、底座使用费 |  | 个.月 | 437.724 | 0.309 | 135.26
360 | 35030210 | 扣件、底座使用费 |  | 个.月 | 1020.6 | 0.29 | 295.97
361 | 35030310 | 木脚手板 | 500 | m3 | 0.188 | 1924.119 | 361.14
362 | 35030320 | 竹脚手板 |  | m2 | 17.902 | 5.27 | 94.34
363 | 35050070 | 密目安全网（阻燃） | 1.5×6 | m2 | 105 | 3.796 | 398.58
364 | 49010030 | 其他材料费 |  | % | 294.73 | 1 | 294.73
365 | 49010040 | 其他材料费 |  | 元 | 7660.87 | 1 | 7660.87
366 | 49010320 | 小五金费用 |  | 元 | 206.241 | 1 | 206.24
367 | 49011001 | 成套配电箱安装 PZ30-/AR |  | 台 | 1 | 1071.137 | 1071.14
368 | 49011001 | 瓷砖美缝 |  | m | 4844 | 1.822 | 8825.77
369 | 49011001 | 定制石材浮雕 |  | 个 | 1 | 26346.579 | 26346.58
370 | 49011002 | 闽南木门 | 带插销、古铜拉手 | m2 | 5.76 | 1014.313 | 5842.44
371 | 49011003 | 烘手器 |  | 个 | 4 | 186.123 | 744.49
372 | 49011007 | 成品不锈钢槽式排水管 | 宽150mm 高100mm | 个 | 16 | 35.757 | 572.11
373 | 49011007 | 通气帽 | DN75 | 个 | 3 | 9.412 | 28.24
374 | 50330010 | 吊扇 |  | 台 | 8 | 248.069 | 1984.55
375 | 52010040 | 电热水器 |  | 台 | 2 | 1241.378 | 2482.76
376 | 80010030 | 水泥砂浆 | 1:2.5(32.5) | m3 | 0.106 | 299.914 | 31.84
377 | 80010040 | 水泥砂浆 | 1:3(32.5) | m3 | 0.494 | 271.969 | 134.46
378 | 80010310 | 聚合物水泥砂浆 |  | m3 | 1.648 | 384.62 | 633.68
379 | 80010340 | 干硬性水泥砂浆 | 1:3 | m3 | 0.871 | 290.6 | 253.25
380 | 80010460 | 现拌抹灰砂浆 | 1:1 M55(42.5) 砂子4.75mm 稠度50~70mm | m3 | 0.034 | 561.543 | 18.9
381 | 80010480 | 现拌抹灰砂浆 | 1:2 M45(42.5) 砂子4.75mm 稠度50~70mm | m3 | 0.789 | 352.163 | 278.01
人工、材料设备、机械汇总表
工程名称：福建省高速公路服务乡村振兴典型示范路提升改造工程（康养研学路）槐植服务区零星修缮项目 | [5 empty] | 第11页 共13页
序号 | 工料机编码 | 工料机名称 | 规格、型号等特殊要求 | 单位 | 数量 | 单价 | 合价
382 | 80010490 | 现拌抹灰砂浆 | 1:2.5 M40(42.5) 砂子4.75mm 稠度50~70mm | m3 | 0.443 | 317.29 | 140.5
383 | 80010500 | 现拌抹灰砂浆 | 1:3 M30(42.5) 砂子4.75mm 稠度50~70mm | m3 | 24.004 | 285.52 | 6853.51
384 | 80010680 | 预拌同配比砂浆 | C20(42.5) 砂子4.75mm | m3 | 0.242 | 224.935 | 54.52
385 | 80010690 | 预拌同配比砂浆 | C25(42.5) 砂子4.75mm | m3 | 0.044 | 236.735 | 10.47
386 | 80050150 | 现拌混合砂浆 | M5(42.5) | m3 | 29.271 | 178.681 | 5230.1
387 | 80110110 | 素水泥浆 |  | m3 | 0.303 | 519.066 | 157.28
388 | 80210345 | 现拌普通混凝土 | C15(42.5) 碎石31.5mm 塌落度10-30mm | m3 |  | 235.222
389 | 80210355 | 现拌普通混凝土 | C25(42.5) 碎石31.5mm 塌落度10-30mm | m3 |  | 254.709
390 | 80213205 | 现拌普通混凝土 | C20(42.5) 碎石10mm(细石) 塌落度30-50mm | m3 | 2.845 | 256.408 | 729.52
391 | 80213230 | 现拌普通混凝土 | C15(42.5) 碎石25mm 塌落度30-50mm | m3 | 5 | 240.131 | 1200.66
392 | 80213470 | 预拌非泵送细石混凝土 | C25(42.5) 碎石10mm(细石) 塌落度120-160mm | m3 | 9.767 | 382.244 | 3733.26
393 | 80213570 | 预拌非泵送普通混凝土 | C15(42.5) 碎石31.5mm 塌落度120-160mm | m3 | 12.12 | 314.115 | 3807.07
394 | 80213575 | 预拌非泵送普通混凝土 | C20(42.5) 碎石31.5mm 塌落度120-160mm | m3 | 15.918 | 326.282 | 5193.63
395 | 80213580 | 预拌非泵送普通混凝土 | C25(42.5) 碎石31.5mm 塌落度120-160mm | m3 | 13.55 | 340.262 | 4610.67
三 |  | 设备
1 | 79011002 | 监控管理电脑 |  | 台 | 1 | 2913.953 | 2913.95
2 | 79011002 | 400万高清红外枪式摄像机 |  | 台 | 4 | 1365.917 | 5463.67
四 |  | 施工机具
1 | 98050050 | 真有效值万用表 | 工业用 | 台班 | 0.337 | 6.03 | 2.03
2 | 98170020 | 对讲机 |  | 台班 | 0.435 | 5.51 | 2.4
3 | 98390001 | 彩色监视器 |  | 台班 | 0.8 | 4.89 | 3.91
4 | 98470140 | 笔记本电脑 |  | 台班 | 1 | 10.24 | 10.24
5 | 99050010 | 电动滚筒式混凝土搅拌机 | 出料容量400L | 台班 | 0.235 | 251.784 | 59.11
6 | 99050090 | 双锥反转出料混凝土搅拌机 | 出料容量500L | 台班 |  | 365.224
7 | 99050210 | 灰浆搅拌机 | 拌筒容量200L | 台班 | 8.336 | 162.197 | 1352
8 | 99050740 | 平板式混凝土振捣器 |  | 台班 | 0.188 | 8.97 | 1.68
9 | 99070520 | 载货汽车 | 装载质量5t | 台班 | 0.047 | 559.152 | 26.2
10 | 99070530 | 载货汽车 | 装载质量6t | 台班 | 1.253 | 579.354 | 725.94
11 | 99070540 | 载货汽车 | 装载质量8t | 台班 | 0.019 | 639.662 | 12.08
12 | 99070610 | 自卸汽车 | 装载质量4t | 台班 | 9.139 | 634.184 | 5795.72
13 | 99070730 | 平板拖车组 | 装载质量20t | 台班 | 0.106 | 1187.911 | 125.92
14 | 99070990 | 轨道平车 | 装载质量10t | 台班 | 0.587 | 80.367 | 47.18
人工、材料设备、机械汇总表
工程名称：福建省高速公路服务乡村振兴典型示范路提升改造工程（康养研学路）槐植服务区零星修缮项目 | [5 empty] | 第12页 共13页
序号 | 工料机编码 | 工料机名称 | 规格、型号等特殊要求 | 单位 | 数量 | 单价 | 合价
15 | 99090340 | 汽车式起重机 | 提升质量16t | 台班 | 0.004 | 1059.711 | 4.64
16 | 99090360 | 汽车式起重机 | 提升质量25t | 台班 | 1.819 | 1197.679 | 2178.58
17 | 99090400 | 汽车式起重机 | 提升质量40t | 台班 | 0.207 | 1650.673 | 341.69
18 | 99090560 | 门式起重机 | 提升质量10t | 台班 | 0.518 | 499.602 | 258.64
19 | 99090570 | 门式起重机 | 提升质量20t | 台班 | 0.196 | 670.797 | 131.74
20 | 99091600 | 吊装机械 | 综合 | 台班 | 0.174 | 541.52 | 94.06
21 | 99130280 | 电动夯实机 | 夯击能力20～62N.m | 台班 | 1.504 | 27.16 | 40.85
22 | 99170010 | 钢筋调直机 | 直径40mm | 台班 | 1.014 | 28.86 | 29.26
23 | 99170020 | 钢筋切断机 | 直径40mm | 台班 | 1.128 | 38.824 | 43.77
24 | 99170040 | 钢筋弯曲机 | 直径40mm | 台班 | 2.942 | 23.829 | 70.1
25 | 99190030 | 普通车床 | 工件直径×工件长度630×2000mm | 台班 | 0.06 | 325.894 | 19.55
26 | 99190180 | 端部铣床 |  | 台班 | 0.084 | 138.46 | 11.66
27 | 99190190 | 立式钻床 | 钻孔直径25mm | 台班 | 0.115 | 6.368 | 0.73
28 | 99190220 | 台式钻床 | 钻孔直径16mm | 台班 | 0.045 | 3.919 | 0.18
29 | 99190300 | 摇臂钻床 | Z3050×16/1 | 台班 | 0.058 | 134.38 | 7.82
30 | 99190310 | 数控平板钻床 | CDMP2012 | 台班 | 0.033 | 306.09 | 10.1
31 | 99190320 | 数控转角带锯床 | SAW1260 | 台班 | 0.033 | 235.6 | 7.77
32 | 99190420 | 剪板机 | 厚度×宽度 40×3100mm | 台班 | 0.097 | 712.649 | 69.2
33 | 99190440 | 型钢剪断机 | 剪断宽度500mm | 台班 | 0.135 | 379.224 | 51.04
34 | 99190770 | 刨边机 | 加工长度12000mm | 台班 | 0.215 | 664.311 | 142.56
35 | 99190800 | 管子切断机 | Φ150 | 台班 | 4.595 | 31.356 | 144.09
36 | 99190860 | 管子切断套丝机 | Φ159 | 台班 | 0.076 | 20.039 | 1.52
37 | 99191040 | 型钢矫正机 | 37.5t | 台班 | 0.135 | 200.73 | 27.02
38 | 99191440 | 液压矫正机 | YJZ-60B | 台班 | 0.081 | 376.84 | 30.64
39 | 99191810 | 后切式石料加工机 |  | 台班 | 18.738 | 15.36 | 287.81
40 | 99210001 | 木工圆锯机 | 直径500mm | 台班 | 1.154 | 23.964 | 27.66
41 | 99230001 | 半自动切割机 | 厚度100mm | 台班 | 0.019 | 79.778 | 1.51
42 | 99230050 | 砂轮切割机 | Φ400 | 台班 | 0.234 | 5.46 | 1.28
43 | 99230110 | 电动打磨机 |  | 台班 | 2.585 | 12.67 | 32.75
44 | 99230140 | 数控切割机 | CNC/GDZ-400 | 台班 | 0.149 | 219.68 | 32.62
45 | 99250001 | 交流弧焊机 | 容量21kVA | 台班 | 0.597 | 54.398 | 32.45
46 | 99250020 | 交流弧焊机 | 容量32kVA | 台班 | 13.14 | 79.463 | 1044.13
47 | 99250110 | 直流弧焊机 | 容量 32kV·A | 台班 | 7.567 | 83.653 | 632.99
48 | 99250150 | 对焊机 | 容量75kVA | 台班 | 0.775 | 102.38 | 79.34
49 | 99250210 | 氩弧焊机 | 电流500A | 台班 | 2.585 | 87.452 | 226.05
50 | 99250240 | 二氧化碳气体保护焊机 | 电流500A | 台班 | 6.359 | 119.267 | 758.43
51 | 99250500 | 埋弧焊接机 |  | 台班 | 0.4 | 279.03 | 111.61
52 | 99250510 | 埋弧气刨机 | ZX5-1000 | 台班 | 0.22 | 111.18 | 24.46
53 | 99250560 | 电焊机 |  | 台班 | 1.052 | 60.84 | 64.01
人工、材料设备、机械汇总表
工程名称：福建省高速公路服务乡村振兴典型示范路提升改造工程（康养研学路）槐植服务区零星修缮项目 | [5 empty] | 第13页 共13页
序号 | 工料机编码 | 工料机名称 | 规格、型号等特殊要求 | 单位 | 数量 | 单价 | 合价
54 | 99270140 | 焊剂烘干机 | YJJ-A-300 | 台班 | 0.194 | 38.97 | 7.57
55 | 99430160 | 电动空气压缩机 | 排气量0.3m3/min | 台班 | 0.175 | 28.22 | 4.94
56 | 99430170 | 电动空气压缩机 | 排气量0.6m3/min | 台班 | 0.237 | 34.592 | 8.19
57 | 99430180 | 电动空气压缩机 | 排气量1m3/min | 台班 | 1.381 | 47.139 | 65.1
58 | 99430220 | 电动空气压缩机 | 排气量10m3/min | 台班 | 0.468 | 341.133 | 159.75
59 | 99440010 | 电动单级离心清水泵 | 出口直径Φ100 | 台班 | 0.086 | 31.424 | 2.71
60 | 99440460 | 试压泵 | 压力3MPa | 台班 | 0.068 | 16.431 | 1.12
61 | 99450430 | 电锤 | 520W | 台班 | 0.175 | 6.86 | 1.2
62 | 99450550 | 其他机械费 |  | 元 | 582.212 | 1 | 582.21
63 | 99450770 | 恒温箱 |  | 台班 | 0.194 | 59.56 | 11.57
64 | 99450790 | 电焊条烘干箱 | 容积450×350×450 | 台班 | 0.757 | 15.83 | 11.98

## 承包人提供的主要材料和设备清单(招标)
承包人提供的主要材料和设备清单
(招标阶段)
工程名称：福建省高速公路服务乡村振兴典型示范路提升改造工程（康养研学路）槐植服务区零星修缮项目 |  |  |  | 标段： |  |  | 第1页 共1页
序号 | 名称、规格、型号 | 单位 | 数量 | 基准单价 （元） | 风险承包幅度(%) | 招标控制价(或施工图预算)中的单价 (元) | 金额 （元） | 比例 （%）
累计比例： | [7 empty] | 0