## 响应报价汇总表
响应报价汇总表
合同段：福银高速积善出入口工程 货币单位：人民币元
序号 | 章次 | 科目名称 | 金额 |  |  | 备注
|  |  | 不含税合价 | 税金 | 合计
一 | 100~300章响应报价 |  | 416927.5229 | 37523.4771 | 454451
1 | 第100章 | 总则 | 416927.5229 | 37523.4771 | 454451
2 | 第200章 | 路基 | 0 | 0 | 0
3 | 第300章 | 路面 | 0 | 0 | 0

## 附件1 第100章 准则
附件1
工程量清单 | [7 empty] | 10*25 | 4*25
合同段：福银高速积善出入口工程 货币单位：人民币(元） | [7 empty] | 257 | 107
清单 第100章 总则
子目号 | 子目名称 | 单位 | 数量 | 综合单价 （不含税） | 甲供材料允许损耗率 | 合价 （不含税） | 备注
1 | 2 | 3 | 4 | 5 | 6 | 7=5*4 | 8
102-3 | 安全生产费 | 总额 | 1 |  |  | 416927.5229
103 | 临时工程与设施 |  |  |  |  | 0
103-1 | 临时道路修建 |  |  |  |  | 0
103-1-1 | 临时道路修建、养护 |  |  |  |  | 0
-a | 换填片石 | m3 | 7500 |  |  | 0
-b | 碎石路面 | m3 | 1125 |  |  | 0
103-2 | 临时占地 | 总额 | 1 |  |  | 0
104 | 施工便涵（φ1000混凝土管） | m | 32 |  |  | 0
105 | 施工标准化 | 总额 | 1 |  |  | 0
105-1 | 项目驻地建设 | 项 | 1 |  |  | 0
105-3 | 小型构件预制场 | 项 | 1 |  |  | 0
| 税金9% |  |  |  |  | 37523.4771
第100章 合计 人民币 |  | 元 |  |  |  | 454451

## 附件2 第100章 准则-工程量清单说明
附件2
工程量清单说明 | [5 empty] | 10*25 | 4*25
合同段：福银高速积善出入口工程 | [5 empty] | 257 | 107
清单 第100章 总则
子目号 | 子目名称 | 计量规则 | 费用组成 | 工作内容 | 备注
1 | 2 | 3 | 4 | 5 | 6
102-3 | 安全生产费 |  |  |  | 不可竞争性费用
103 | 临时工程与设施
103-1 | 临时道路修建 |  |  |  | 新建便道1.5km
103-1-1 | 临时道路修建、养护
-a | 换填片石 | 按照技术交底量计量，但不得超过设计数量。 | 单价包含全部费用 | 装、运、铺筑、整平、分层碾压等全部工序。 | 双向两车道5宽，地下为旱地，暂考虑换填1m
-b | 碎石路面 | 按照技术交底量计量，但不得超过设计数量。 | 单价包含全部费用 | 装、运、铺筑、整平、分层碾压等全部工序。
103-2 | 临时占地 |  | 单价包含全部费用
103-3 | 临时供电设施架设、维护与拆除 |  |  |  | 已包含在其它章综合单价中
104 | 施工便涵（φ1000混凝土管） | 按照技术交底量计量，但不得超过设计数量。 | 单价包含全部费用 | 施工便函开挖、安装以及为完成该项工作的全部内容
105 | 施工标准化
105-1 | 项目驻地建设 |  | 包含所有为完成该项目驻地建设费用 | 项目驻地建设、网络安装、项目LED屏安装等一切为完成该项目驻地建设工作的全部内容 | 工期12个月，收尾6个月，项目229m2
105-3 | 小型构件预制场 |  |  | 场地硬化、场地租赁等一切为完成该项目建设工作的全部内容 | 与钢筋厂合并占地2000m2，现按照1000m2考虑平摊租金

## 附件1 第200章 路基
附件1
工程量清单
合同段：福银高速积善出入口工程 货币单位：人民币(元）
清单 第200章 路基
子目号 | 子目名称 | 单位 | 数量 | 综合单价 （不含税） | 甲供材料允许损耗率 | 合价 （不含税） | 备注
1 | 2 | 3 | 4 | 5 | 6 | 7=5*4 | 8
202 | 场地清理
202-2 | 挖除旧路面
-a | 挖水泥混凝土路面 | m3 | 953.832 |  |  | 0
-c | 挖碎石基层 | m3 | 650.895 |  |  | 0
-d | 铣刨旧水泥路面2cm | m2 | 64331 |  |  | 0
-e | 铣刨旧水泥砼桥面铺装3cm | m2 | 3426 |  |  | 0
202-3 | 拆除结构物
-b | 混凝土结构 | m3 | 4999 |  |  | 0
-d | 金属结构
-d-1 | 拆除波形梁护栏 | m | 1259 |  |  | 0
-d-2 | 拆除隔离栅 | m | 1511 |  |  | 0
203 | 挖方路基
203-1 | 路基挖方
-a | 挖土方 | m3 | 549314.7 |  |  | 0
-b | 土方每增运1公里 |  | 549314.7 |  |  | 0
-c | 挖石方 | m3 | 40121 |  |  | 0
-d | 石方每增运1公里 | km | 40121 |  |  | 0
204 | 填方路基
204-1 | 路基填筑（包括填前压实）
-a | 利用土方 | m3 | 394729.1 |  |  | 0
-b | 利用石方 | m3 | 43609 |  |  | 0
-d | 借土填方（上路床回填砂性土） | m3 | 21289 |  |  | 0
-h | 结构物台背回填
-h-1 | 桥头台背回填透水性材料 | m3 | 5521 |  |  | 0
-i | 锥坡及台前溜坡填土
-i-1 | 挡墙锥坡填土 | m3 | 48.6 |  |  | 0
-i-2 | 桥台锥坡填砂砾土 | m3 | 7839.8 |  |  | 0
205 | 特殊地区路基处理
205-1 | 软土路基处理
-c | 垫层
-c-6 | 粘土隔水层 | m3 | 5200 |  |  | 0
-d | 土工合成材料
-d-3 | 双向土工格栅（抗拉强度≥50KN/m） | m2 | 58090.3 |  |  | 0
-d-4 | 土工格室
-e | 铺设土工格室 | m2 | 39766 |  |  | 0
-o | 压实（大吨位压路机碾压25t及以上） | m2 | 86407.9 |  |  | 0
-p | 补强冲击碾压 | m2 | 45489 |  |  | 0
205-9 | 低填浅挖路基处理
-a | 换填透水性材料（包括填前压实） | m3 | 29293.6 |  |  | 0
205-10 | 填方地段不良地基处理
-a | 换填透水性材料（包括填前压实） | m3 | 42776.9 |  |  | 0
205-11 | 碎石盲沟
-a | 碎石盲沟400*400mm（含无纺土工布250g/m 2） | m | 1801.1 |  |  | 0
-b | 碎石盲沟600*600mm | m | 460 |  |  | 0
-c | 碎石盲沟500*400mm | m | 4970 |  |  | 0
-d | 弃土场渗沟（含土工布，φ20cm带孔PVC管） | m | 120 |  |  | 0
-e | 弃土场碎石盲沟（含土工布，φ10cm带孔PVC管） | m | 204 |  |  | 0
207 | 坡面排水
207-2 | 排水沟
-a | M7.5浆砌片石（弃土场） | m3 | 126 |  |  | 0
-c | C20现浇混凝土(改渠) | m3 | 1982.7 |  | 2% | 0
207-4 | 跌水与急流槽
-c | 现浇混凝土
-c-1 | C25现浇混凝土（路堤边坡流水槽、检修踏步） | m3 | 426.9 |  | 2% | 0
-c-2 | C20现浇混凝土（急流槽） | m3 | 800.1 |  | 2% | 0
-c-3 | 砂砾垫层 | m3 | 303.4 |  |  | 0
-c-4 | 沥青麻絮沉降缝 | m2 | 290 |  |  | 0
-c-5 | C20现浇混凝土（流水槽、消力池） | m3 | 724.7 |  | 2% | 0
-c-6 | C25砼预制消力池盖板 | m3 | 5.7 |  | 2% | 0
-c-7 | C25现浇砼台帽 | m3 | 12.2 |  | 2% | 0
-c-8 | 水沟盖板预制钢筋HPB300 | kg | 433 |  | 1% | 0
-c-9 | 水沟盖板预制钢筋HRB400 | kg | 1567 |  | 1% | 0
208 | 护坡、护面墙
208-3 | 浆砌片石护坡
-a | 满铺浆砌片石护坡
-a-1 | M7.5浆砌片石锥坡及锥坡基础 | m3 | 46.2 |  |  | 0
-a-2 | 砂垫层 | m3 | 5.4 |  |  | 0
208-4 | 混凝土护坡
-c | C20现浇混凝土骨架护坡 | m3 | 1154.8 |  | 2% | 0
-d | C25混凝土预制件骨架护坡 | m3 | 3122.8 |  | 2% | 0
-e | M7.5浆砌片石 | m3 | 863 |  |  | 0
-f | C25混凝土预制块压顶、铺砌、护脚、镶边、挡水埂 | m3 | 1529.9 |  |  | 0
-g | HPB300 | kg | 5269 |  | 1% | 0
-h | M10水泥砂浆垫层 | m3 | 1262.7 |  |  | 0
-i | 植草挂无纺土工布30g/m2 | m2 | 62018.9 |  |  | 0
-j | 植草挂铁丝网 | m2 | 62018.9 |  |  | 0
-k | 复合土工膜防水层(400g/m2) | m2 | 6802.5 |  |  | 0
-l | 挖基土方 | m3 | 3983.5 |  |  | 0
-m | 挖基石方 | m3 | 1786.2 |  |  | 0
-n | 路堤边沟跨沟搭板
-n-1 | C25砼盖板 | m3 | 1.9 |  | 2% | 0
-n-2 | HPB300 | kg | 37 |  | 1% | 0
-n-3 | HRB400 | kg | 96 |  | 1% | 0
-n-4 | 油毛毡 | m2 | 21 |  |  | 0
-o | 路堑边坡检修踏步钢管扶手
-o-1 | 镀锌钢管扶手 | t | 0.342 |  |  | 0
-o-2 | C25砼栏杆基础 | m3 | 16 |  | 2% | 0
-o-3 | HPB300 | kg | 823 |  | 1% | 0
209 | 挡土墙
209-3 | 砌体挡土墙
-a | 浆砌片（块）石(M7.5浆砌片石护脚) | m3 | 1038 |  |  | 0
209-5 | 混凝土挡土墙
-a | 混凝土
-a-1 | C20片石砼挡土墙（含墙背糙化） | m3 | 4468.1 |  | 2% | 0
-a-2 | C30砼挡墙护栏及基础 | m3 | 334.6 |  | 砼2% 钢筋1% | 0
-a-3 | C20片石砼挡土 | m3 | 4973.2 |  | 2% | 0
-a-4 | φ100带孔透式软水管 | m | 1900 |  |  | 0
-a-5 | 2-4cm碎石滤层 | m3 | 220.8 |  |  | 0
-a-6 | 三通接头 | 个 | 520 |  |  | 0
-b | 钢筋
-b-1 | HPB300 | kg | 7153 |  | 1% | 0
-b-2 | HRB400 | kg | 21019 |  | 1% | 0
| 税金 |  |  |  |  | 0
第200章 合计 人民币 |  | 元 |  |  |  | 0

## 附件2 第200章 路基-工程量清单说明
附件2
工程量清单说明
合同段：福银高速积善出入口工程
清单 第200章 路基
子目号 | 子目名称 | 计量规则 | 费用组成 | 工作内容 | 备注
1 | 2 | 3 | 4 | 5 | 6
202 | 场地清理
202-2 | 挖除旧路面
-a | 挖水泥混凝土路面 | 按照技术交底量计量，但不得超过设计数量。 | 单价包含全部费用 | 机械破碎拆除、运至指定弃土场、清理场地、平整。
-c | 挖碎石基层 | 按照技术交底量计量，但不得超过设计数量。 | 单价包含全部费用 | 机械破碎拆除、运至指定弃土场、清理场地、平整。
-d | 铣刨旧水泥路面2cm | 依据图纸所示位置和断面尺寸，分不同类型，按平方米为单位进行计量 | 单价包含全部费用 | 包括安全布控、铣刨机铣刨旧路面、山猫清扫工作面、人工再次清理工作面以及其他根据现场实际情况所需的附加工序等。
-e | 铣刨旧水泥砼桥面铺装3cm | 依据图纸所示位置和断面尺寸，分不同类型，按平方米为单位进行计量 | 单价包含全部费用 | 包括安全布控、铣刨机铣刨旧路面、山猫清扫工作面、人工再次清理工作面以及其他根据现场实际情况所需的附加工序等。
202-3 | 拆除结构物
-b | 混凝土结构 | 按拆除构筑物实际尺寸体积计算 | 单价包含全部费用 | 机械破碎拆除、运至指定弃土场、清理场地、平整。
-d | 金属结构
-d-1 | 拆除波形梁护栏 | 按拆除构筑物实际尺寸长度计算 | 单价包含全部费用 | 拆除及废料装车，场地清理等全部工序的工作。
-d-2 | 拆除隔离栅 | 按拆除构筑物实际尺寸长度计算 | 单价包含全部费用 | 拆除及废料装车，场地清理等全部工序的工作。
203 | 挖方路基
203-1 | 路基挖方
-a | 挖土方 | 按设计图示开挖断面尺寸体积计算 | 单价包含全部费用 | 施工准备、就位、开挖工作面、挖、卸，土方堆放、整修，修整、清理工作面等全部工作内容。 | 自卸汽车清表土运输距离5km以内
-b | 土方每增运1公里 |  |  |  | 自卸汽车清表土运输增运3km
-c | 挖石方 | 按设计图示开挖断面尺寸体积计算 | 单价包含全部费用 | 施工准备；挖掘机就位、炮筒配合开挖，修整边坡、清理工作面等全部工作内容。 | 自卸汽车清表土运输距离5km以内
-d | 石方每增运1公里 |  |  |  | 自卸汽车清表土运输增运3km
204 | 填方路基
204-1 | 路基填筑（包括填前压实）
-a | 利用土方 | 按照设计图示压实后断面尺寸体积计算 | 单价包含全部费用 | 施工准备，原地面清表、填前压实、分层填筑、整平、翻晒、洒水、压实，排水；路面及边坡修整、清理余土等全部工作内容。
-b | 利用石方 | 按照设计断面压实后体积计算 | 单价包含全部费用 | 原地面清表、解小并分层摊平、羊足碾碾压、压路机压实、修整路堤边坡及路面，洒水等。
-d | 借土填方（上路床回填砂性土） | 按照设计图示压实断面尺寸计算 | 单价包含全部费用 | 按路基横断面计算,施工过程中依规范要求增加的填宽不计，但不得超过现场技术交底和设计量。
-h | 结构物台背回填
-h-1 | 桥头台背回填透水性材料 | 按照设计图示压实断面尺寸计算 | 单价包含全部费用 | 机械进出场、配合卸料、杂物清理，基底清理、场地内排水、台阶开挖、分层摊铺、整平、碾压夯实，场地内倒运，现场清理等相关工作内容。
-i | 锥坡及台前溜坡填土
-i-1 | 挡墙锥坡填土 | 按照实际完成的设计图示范围以内压实断面尺寸，以体积计算 | 单价包含全部费用 | 放样、台阶开挖、运弃、选料、装车、运输1km以内、摊平、压实、检测、按设计超填、边坡修整、临时排水，工完场清，安全文明施工措施等相关的一切工作。
-i-2 | 桥台锥坡填砂砾土 | 按照实际完成的设计图示范围以内压实断面尺寸，以体积计算 | 单价包含全部费用 | 放样、台阶开挖、运弃、选料、装车、运输1km以内、摊平、压实、检测、按设计超填、边坡修整、临时排水，工完场清，安全文明施工措施等相关的一切工作。
205 | 特殊地区路基处理
205-1 | 软土路基处理
-c | 垫层
-c-6 | 粘土隔水层 | 按设计图示压实断面尺寸计算 | 单价包含全部费用 | 装、运、铺筑、整平、分层碾压等全部工序。
-d | 土工合成材料
-d-3 | 双向土工格栅（抗拉强度≥50KN/m） | 按设计平面面积计算，不考虑拼接/搭接 | 单价包含除土工格栅材料费以外的全部费用 | 整平路基、挖填锚固沟、铺设、缝合搭接、锚固土工布等全部工序。
-d-4 | 土工格室
-e | 铺设土工格室 | 按设计平面面积计算，不考虑拼接/搭接 | 单价包含除土工格栅材料费以外的全部费用 | 整平路基、挖填锚固沟、铺设、缝合、锚固土工布等全部工序。
-o | 压实（大吨位压路机碾压25t及以上） | 按实际完成不超过设计数量计 | 单价包含全部费用 | 机械进出场、转场、就位及移位、按技术交底规定进行碾压至满足设计要求（至少碾压20遍）、碾压后配合检测等。
-p | 补强冲击碾压 | 按实际完成不超过设计数量计 | 单价包含全部费用 | 机械进出场、转场、就位及移位、按技术交底规定进行碾压至满足设计要求（至少碾压20遍）、碾压后配合检测等。
205-9 | 低填浅挖路基处理
-a | 换填透水性材料（包括填前压实） | 按照设计图示压实断面尺寸计算 | 单价包含全部费用 | 机械进出场、配合卸料、杂物清理，基底清理、场地内排水、分层摊铺、整平、碾压夯实，场地内倒运，现场清理等相关工作内容。
205-10 | 填方地段不良地基处理
-a | 换填透水性材料（包括填前压实） | 按照设计图示压实断面尺寸计算 | 单价包含全部费用 | 机械进出场、配合卸料、杂物清理，基底清理、场地内排水、分层摊铺、整平、碾压夯实，场地内倒运，现场清理等相关工作内容。
205-11 | 碎石盲沟
-a | 碎石盲沟400*400mm（含无纺土工布250g/m 2） | 以图纸设计数量计。 | 单价包含全部费用 | 沟槽土方挖运，垫层填筑压实、渗水土工布包裹砂砾石填筑、出水口砌筑、回填。甲供料的领用、装运卸，不计增运费。
-b | 碎石盲沟600*600mm | 以图纸设计数量计。 | 单价包含全部费用 | 沟槽土方挖运，垫层填筑压实、渗水土工布包裹砂砾石填筑、出水口砌筑、回填。甲供料的领用、装运卸，不计增运费。
-c | 碎石盲沟500*400mm | 以图纸设计数量计。 | 单价包含全部费用 | 沟槽土方挖运，垫层填筑压实、渗水土工布包裹砂砾石填筑、出水口砌筑、回填。甲供料的领用、装运卸，不计增运费。
-d | 弃土场渗沟（含土工布，φ20cm带孔PVC管） | 以图纸设计数量计。 | 单价包含全部费用 | 沟槽土方挖运，垫层填筑压实、渗水土工布包裹砂砾石填筑、出水口砌筑、回填。甲供料的领用、装运卸，不计增运费。
-e | 弃土场碎石盲沟（含土工布，φ10cm带孔PVC管） | 以图纸设计数量计。 | 单价包含全部费用 | 沟槽土方挖运，垫层填筑压实、渗水土工布包裹砂砾石填筑、出水口砌筑、回填。甲供料的领用、装运卸，不计增运费。
207 | 坡面排水
207-2 | 排水沟
-a | M7.5浆砌片石（弃土场） | 按设计图示尺寸计算圬工体积 | 单价包含除水泥外的全部费用 | 沟槽开挖，垫层铺筑、压实，石料选择、整修、清洗，砂浆拌和、运输，砌筑、勾缝、安泄水孔、设置变形缝、 养护，回填、夯实等全部工序。 | 现场片石利用开采出来的石料
-c | C20现浇混凝土(改渠) | 按设计断面尺寸及实际量测长度计算的体积计量。挖基、回填、反滤层、伸缩缝、泄水管等工作内容已含在单价内，不另 行计量。 | 单价包含除混凝土以外的全部费用 | 放样、挖沟、清底、安拆模板、浇注砼、养护、材料水平20m内转运，工完场清，安全文明施工措施等相关的一切工作。
207-4 | 跌水与急流槽
-c | 现浇混凝土
-c-1 | C25现浇混凝土（路堤边坡流水槽、检修踏步） | 按设计断面尺寸及实际量测长度计算的体积计量。挖基、回填、反滤层、伸缩缝、泄水管等工作内容已含在单价内，不另 行计量。 | 单价包含除混凝土以外的全部费用 | 放样、挖沟、清底、安拆模板、浇注砼、养护、材料水平20m内转运，工完场清，安全文明施工措施等相关的一切工作。
-c-2 | C20现浇混凝土（急流槽） | 按设计断面尺寸及实际量测长度计算的体积计量。挖基、回填、反滤层、伸缩缝、泄水管等工作内容已含在单价内，不另 行计量。 | 单价包含除混凝土以外的全部费用 | 放样、挖沟、清底、安拆模板、浇注砼、养护、材料水平20m内转运，工完场清，安全文明施工措施等相关的一切工作。
-c-3 | 砂砾垫层 | 按设计图示压实断面尺寸计算 | 单价包含全部费用 | 装、运、铺筑、整平、分层碾压等全部工序。
-c-4 | 沥青麻絮沉降缝 | 以图纸设计数量计。 | 单价包含全部费用 | 沉降分施工以及未完成该项工作的所有内容。
-c-5 | C20现浇混凝土（流水槽、消力池） | 按设计断面尺寸及实际量测长度计算的体积计量。挖基、回填、反滤层、伸缩缝、泄水管等工作内容已含在单价内，不另 行计量。 | 单价包含除混凝土以外的全部费用 | 放样、挖沟、清底、安拆模板、浇注砼、养护、材料水平20m内转运，工完场清，安全文明施工措施等相关的一切工作。
-c-6 | C25砼预制消力池盖板 | 以图纸设计数量计。 | 单价包含除混凝土以外的全部费用 | 场地平整，模板清理、涂油、安装，钢筋下料、加工、绑扎、安装、砼浇注、振动、养护。
-c-7 | C25现浇砼台帽 | 按设计图示圬工尺寸体积计算 | 单价包含除混凝土以外的全部费用 | 搭拆施工支架、脚手架、模板安、拆，模板涂脱模剂，砼灌注、振捣、养护、修饰、凿毛等全部工序。
-c-8 | 水沟盖板预制钢筋HPB300 | 按照钢筋设计重量计算，不计搭接、损耗 | 单价包含除钢筋及钢筋加工、制作外的全部费用 | 卸车、除锈、焊接及绑扎、安放、定位、校正安装成型；含运输及装卸车等全部工作内容。
-c-9 | 水沟盖板预制钢筋HRB400 | 按照钢筋设计重量计算，不计搭接、损耗 | 单价包含除钢筋及钢筋加工、制作外的全部费用 | 卸车、除锈、焊接及绑扎、安放、定位、校正安装成型；含运输及装卸车等全部工作内容。
208 | 护坡、护面墙
208-3 | 浆砌片石护坡
-a | 满铺浆砌片石护坡
-a-1 | M7.5浆砌片石锥坡及锥坡基础 | 按设计图示尺寸计算圬工体积 | 单价包含除水泥外的全部费用 | 沟槽开挖，垫层铺筑、压实，石料选择、整修、清洗，砂浆拌和、运输，砌筑、勾缝、安泄水孔、设置变形缝、 养护，回填、夯实等全部工序。 | 现场片石利用开采出来的石料
-a-2 | 砂垫层 | 按设计图示压实断面尺寸计算 | 单价包含全部费用 | 装、运、铺筑、整平、分层碾压等全部工序。
208-4 | 混凝土护坡
-c | C20现浇混凝土骨架护坡 | 按照实际施工的设计体积计算 | 单价包含除混凝土外的全部费用 | 坡面基槽开挖及回填，脚手架搭拆，模板制安拆，混凝土浇筑及养护，收面及修面，反滤层或垫层铺设，变形缝、泄水管(孔)设置等全部工序的工作。
-d | C25混凝土预制件骨架护坡 | 按照实际施工的设计体积计算 | 单价包含除混凝土外的全部费用 | 坡面基槽开挖及回填，脚手架搭拆，模板制安拆，混凝土浇筑及养护，收面及修面，反滤层或垫层铺设，变形缝、泄水管(孔)设置等全部工序的工作。
-e | M7.5浆砌片石 | 按实际施工圬工尺寸计算体积 | 单价包含除水泥外的全部费用 | 坡面清理，垫层铺筑，搭拆跳板、挂线、找平、选修片石、砂浆拌和、运输，砌筑、勾缝、养生等全部工序。 | 现场片石利用开采出来的石料
-f | C25混凝土预制块压顶、铺砌、护脚、镶边、挡水埂 | 按设计图示混凝土预制件圬工体积计算 | 单价包含除预制构件及水泥以外的全部费用 | 坡面清理，垫层铺筑，搭拆脚手架、挂线、找平、砂浆拌和、运输，砌筑、勾缝、安泄水孔、设变形缝，养护、场地清理等全部工序。
-g | HPB300 | 按照钢筋设计重量计算，不计搭接、损耗 | 单价包含除钢筋及钢筋加工、制作外的全部费用 | 卸车、除锈、焊接及绑扎、安放、定位、校正安装成型；含运输及装卸车等全部工作内容。
-h | M10水泥砂浆垫层 | 按照实际施工的设计体积计算 | 单价包含除水泥以外的全部费用 | 分层推平、铺筑、洒水、碾压，整平、排水等全部工作内容。
-i | 植草挂无纺土工布30g/m2 | 按照实际施工的设计平方计算 | 单价包含全部费用 | 清理整平路基、铺设土工布/土工膜、缝合及锚固土工 布等全部工序。
-j | 植草挂铁丝网 | 按照实际施工的设计平方计算 | 单价包含全部费用 | 铁丝网铺设、固定、绑扎、搭接等全部工序。
-k | 复合土工膜防水层(400g/m2) | 按照实际施工的设计平方计算 | 单价包含全部费用 | 清理整平路基、铺设土工布/土工膜、缝合及锚固土工 布等全部工序。
-l | 挖基土方 | 按设计图示开挖断面尺寸体积计算 | 单价包含全部费用 | 施工准备、就位、开挖工作面、挖、卸，土方堆放、整修，修整、清理工作面等全部工作内容。 | 土方每增运1公里1.2元，暂时按照20km考虑
-m | 挖基石方 | 按设计图示开挖断面尺寸天然密实方计算 | 单价包含全部费用 | 挖掘机就位、开辟工作面、挖石方、装车、移动位置、推土机清理余土、卸土，空回、清理工作面、便道修整、取、弃土场整理等全部工作内容。 | 石方每增运1公里1.4元，暂时按照20km考虑
-n | 路堤边沟跨沟搭板
-n-1 | C25砼盖板 | 以图纸设计数量计。 | 单价包含除混凝土以外的全部费用 | 场地平整，模板清理、涂油防水、安装，钢筋下料、加工、绑扎、安装、砼浇注、振动、养护。
-n-2 | HPB300 | 按照钢筋设计重量计算，不计搭接、损耗 | 单价包含除钢筋及钢筋加工、制作外的全部费用 | 卸车、除锈、焊接及绑扎、安放、定位、校正安装成型；含运输及装卸车等全部工作内容。
-n-3 | HRB400 | 按照钢筋设计重量计算，不计搭接、损耗 | 单价包含除钢筋及钢筋加工、制作外的全部费用 | 卸车、除锈、焊接及绑扎、安放、定位、校正安装成型；含运输及装卸车等全部工作内容。
-n-4 | 油毛毡 | 以图纸设计数量计。 | 单价包含全部费用 | 铺接、搭设等为完成此项工作的全部工作内容。
-o | 路堑边坡检修踏步钢管扶手
-o-1 | 镀锌钢管扶手 | 以图纸设计数量计。 | 单价包含全部费用 | 镀锌钢管扶手制作、安装及为完成此项工作的全部工作内容
-o-2 | C25砼栏杆基础 | 以图纸设计数量计。 | 单价包含除混凝土以外的全部费用 | 场地平整，模板清理、涂油、安装，钢筋下料、加工、绑扎、安装、砼浇注、振动、养护。
-o-3 | HPB300 | 按照钢筋设计重量计算，不计搭接、损耗 | 单价包含除钢筋及钢筋加工、制作外的全部费用 | 卸车、除锈、焊接及绑扎、安放、定位、校正安装成型；含运输及装卸车等全部工作内容。
209 | 挡土墙
209-3 | 砌体挡土墙
-a | 浆砌片（块）石(M7.5浆砌片石护脚) | 按设计图示尺寸计算圬工体积 | 单价包含除水泥外的全部费用 | 沟槽开挖，垫层铺筑、压实，石料选择、整修、清洗，砂浆拌和、运输，砌筑、勾缝、安泄水孔、设置变形缝、 养护，回填、夯实等全部工序。 | 现场片石利用开采出来的石料
209-5 | 混凝土挡土墙
-a | 混凝土
-a-1 | C20片石砼挡土墙（含墙背糙化） | 按照技术交底量计量，但不得超过设计数量。挖基、回填、反滤层、伸缩缝、泄水管等工作内容已含在单价内，不另行计量。 | 单价包含除混凝土、钢筋外的全部费用 | 挖、清、运基底土；设置反滤层、回填；搭、拆脚手架；模板组拼拆、安装、拆除、修理、涂脱模剂、堆放；浇筑(掺片石)、捣固、养护；护栏基础钢筋预埋（如有）；沥青麻筋伸缩缝、PVC管下料，安放泄水管、整理及养护、墙背糙化处理等全部工序。 | 现场片石利用开采出来的石料
-a-2 | C30砼挡墙护栏及基础 | 按照技术交底量计量，但不得超过设计数量。挖基、回填、反滤层、伸缩缝、泄水管等工作内容已含在单价内，不另行计量。 | 单价包含除混凝土、钢筋费用以外的全部费用 | 挖、清、运基底土；设置反滤层、回填；搭、拆脚手架；选修片石及洗刷、拌制砂浆、铺浆、安砌及勾缝找平、沥青麻筋伸缩缝、PVC管下料，安放泄水管、整理及养护等全部工序。
-a-3 | C20片石砼挡土 | 按照技术交底量计量，但不得超过设计数量。挖基、回填、反滤层、伸缩缝、泄水管等工作内容已含在单价内，不另行计量。 | 单价包含除混凝土、钢筋外的全部费用 | 挖、清、运基底土；设置反滤层、回填；搭、拆脚手架；模板组拼拆、安装、拆除、修理、涂脱模剂、堆放；浇筑(掺片石)、捣固、养护；护栏基础钢筋预埋（如有）；沥青麻筋伸缩缝、PVC管下料，安放泄水管、整理及养护、墙背糙化处理等全部工序。 | 现场片石利用开采出来的石料
-a-4 | φ100带孔透式软水管 | 以图纸设计数量计。 | 单价包含全部费用
-a-5 | 2-4cm碎石滤层 | 以图纸设计数量计。 | 单价包含全部费用
-a-6 | 三通接头 | 以图纸设计数量计。 | 单价包含全部费用
-b | 钢筋
-b-1 | HPB300 | 按照钢筋设计重量计算，不计搭接、损耗 | 单价包含除钢筋及钢筋加工、制作外的全部费用 | 卸车、除锈、焊接及绑扎、安放、定位、校正安装成型；含运输及装卸车等全部工作内容。
-b-2 | HRB400 | 按照钢筋设计重量计算，不计搭接、损耗 | 单价包含除钢筋及钢筋加工、制作外的全部费用 | 卸车、除锈、焊接及绑扎、安放、定位、校正安装成型；含运输及装卸车等全部工作内容。

## 附件1 第300章 路面
附件1
工程量清单
合同段：福银高速积善出入口工程 货币单位：人民币(元）
清单 第300章 路面
子目号 | 子目名称 | 单位 | 数量 | 综合单价 （不含税） | 甲供材料允许损耗率 | 合价 （不含税） | 备注
1 | 2 | 3 | 4 | 5 | 6 | 7=5*4 | 8
304 | 水泥稳定土底基层、基层
304-1 | 水泥稳定土底基层
-a | 厚320mm 3%水泥稳定碎石 | m2 | 36664 |  |  | 0
-b | 厚300mm 3%水泥稳定碎石 | m2 | 35436.8 |  |  | 0
304-3 | 水泥稳定土基层
-a | 厚200mm 5%水泥稳定碎石 | m2 | 2008 |  |  | 0
-b | 厚200mm 3%水泥稳定碎石 | m2 | 2008 |  |  | 0
306 | 级配碎（砾）石底基层、基层
306-1 | 级配碎石底基层
-a | 厚150mm | m2 | 67554.2 |  |  | 0
312 | 水泥混凝土面板
312-1 | 水泥混凝土面板
-a | 厚260mm（混凝土弯拉强度5.0MPa） | m3 | 1612.52 |  | 2% | 0
312-2 | 钢筋
-a | 光圆钢筋（HPB300） | kg | 620 |  | 1% | 0
-b | 带肋钢筋（HRB400） | kg | 725 |  | 1% | 0
313 | 路肩培土、中央分隔带回填土、土路肩加固及路缘石
313-3 | C20现浇混凝土加固土路肩 | m3 | 468.5 |  | 2% | 0
313-5 | C20混凝土预制块路缘石 | m3 | 142.9456 |  | 2% | 0
313-6 | 2~4cm碎石透水层 | m3 | 648.3 |  |  | 0
313-7 | φ75mmPVC排水管 | m | 843 |  |  | 0
313-8 | φ100mmPVC排水管 | m | 459 |  |  | 0
313-9 | M10水泥砂浆抹面 | m2 | 2580.7 |  |  | 0
314 | 路面及中央分隔带排水
314-1 | 排水管
-a | 双壁镀锌钢管φ80 | m | 48 |  |  | 0
-b | 双壁镀锌钢管φ125 | m | 12 |  |  | 0
314-6 | 路肩排水沟
-a | C25砼预制块（路堤Ⅱ型边沟） | m | 3974.4 |  | 2% | 0
-b | M10水泥砂浆垫层 | m3 | 596.1 |  |  | 0
-c | C20现浇砼（路堑边沟） | m | 2826.5 |  | 2% | 0
314-7 | 碎石盲沟（路堑边沟下） | m3 | 452.3 |  |  | 0
314-8 | 250g/m2无纺土工布 | m2 | 4522.3 |  |  | 0
314-9 | φ150mm波纹管 | m | 2829.5 |  |  | 0
315 | 路面其他零星项目
315-1 | 路面病害注浆 | m3 | 12.1 |  |  | 0
| 税金 |  |  |  |  | 0
第300章 合计 人民币 |  | 元 |  |  |  | 0

## 附件2 第300章 路面-工程量清单说明
附件2
工程量清单说明
合同段：福银高速积善出入口工程
清单 第300章 路面
子目号 | 子目名称 | 计量规则 | 费用组成 | 工作内容 | 备注
1 | 2 | 3 | 4 | 5 | 6
304 | 水泥稳定土底基层、基层
304-1 | 水泥稳定土底基层
-a | 厚320mm 3%水泥稳定碎石 | 按合格的成型区段有效施工面积计算 | 单价包含除混合料外的全部费用 | 机械摊铺混合料、整型、找平、补点、机械碾压、初期养护等全部工作内容。
-b | 厚300mm 3%水泥稳定碎石 | 按合格的成型区段有效施工面积计算 | 单价包含除混合料外的全部费用 | 机械摊铺混合料、整型、找平、补点、机械碾压、初期养护等全部工作内容。
304-3 | 水泥稳定土基层
-a | 厚200mm 5%水泥稳定碎石 | 按合格的成型区段有效施工面积计算 | 单价包含除混合料外的全部费用 | 机械摊铺混合料、整型、找平、补点、机械碾压、初期养护等全部工作内容。
-b | 厚200mm 3%水泥稳定碎石 | 按合格的成型区段有效施工面积计算 | 单价包含除混合料外的全部费用 | 机械摊铺混合料、整型、找平、补点、机械碾压、初期养护等全部工作内容。
306 | 级配碎（砾）石底基层、基层
306-1 | 级配碎石底基层
-a | 厚150mm | 按合格的成型区段有效施工面积计算 | 单价包含除混合料外的全部费用 | 机械摊铺混合料、整型、找平、补点、机械碾压、初期养护等全部工作内容。
312 | 水泥混凝土面板
312-1 | 水泥混凝土面板
-a | 厚260mm（混凝土弯拉强度5.0MPa） | 按照设计面积计算，厚度均为压实后厚度。 | 除混合料料费外的全部费用 | 模板安拆、维修，砼场内二次倒运，砼灌注、振捣、真空吸水、抹平、压纹、养生等全部工作。
312-2 | 钢筋
-a | 光圆钢筋（HPB300） | 按照钢筋设计重量计算，不计搭接、损耗 | 单价包含除钢筋及钢筋加工、制作外的全部费用 | 卸车、除锈、焊接及绑扎、安放、定位、校正安装成型；含运输及装卸车等全部工作内容。
-b | 带肋钢筋（HRB400） | 按照钢筋设计重量计算，不计搭接、损耗 | 单价包含除钢筋及钢筋加工、制作外的全部费用 | 卸车、除锈、焊接及绑扎、安放、定位、校正安装成型；含运输及装卸车等全部工作内容。
313 | 路肩培土、中央分隔带回填土、土路肩加固及路缘石
313-3 | C20现浇混凝土加固土路肩 | 按施工图所示，以断面面积乘以延米折合体积计算 | 单价包含除混凝土以外的全部费用 | 施工准备、混凝土浇筑、振捣、养护、边坡取土、挂线、培肩、洒水、压实、修整路肩、清理工作场地。
313-5 | C20混凝土预制块路缘石 | 按预制品实际预制数量和结构尺寸计算体积 | 单价包含除混凝土以外的全部费用 | 模板制、安、拆，砼拌和、浇筑、养生等全部工作内容。
313-6 | 2~4cm碎石透水层 | 按照实际施工的设计体积计算 | 单价包含全部费用 | 分层推平、铺筑、洒水、碾压，整平、排水等全部工作内容。
313-7 | φ75mmPVC排水管 | 按实测或实际铺设长度计算 | 单价包含全部费用 | 按设计标准铺设、与路基横向排水管沟结合、覆盖、固定等全部工作内容。
313-8 | φ100mmPVC排水管 | 按实测或实际铺设长度计算 | 单价包含全部费用 | 按设计标准铺设、与路基横向排水管沟结合、覆盖、固定等全部工作内容。
313-9 | M10水泥砂浆抹面 | 按施工图所示以平米计算 | 单价包含全部费用 | 单价包含为完成此项工作的所有工作内容。
314 | 路面及中央分隔带排水
314-1 | 排水管
-a | 双壁镀锌钢管φ80 | 按实测或实际铺设长度计算 | 单价包含全部费用 | 按设计标准铺设、与路基横向排水管沟结合、覆盖、固定等全部工作内容。
-b | 双壁镀锌钢管φ125 | 按实测或实际铺设长度计算 | 单价包含全部费用 | 按设计标准铺设、与路基横向排水管沟结合、覆盖、固定等全部工作内容。
314-6 | 路肩排水沟
-a | C25砼预制块（路堤Ⅱ型边沟） | 按预制品实际预制数量和结构尺寸计算体积 | 单价包含除混凝土以外的全部费用 | 模板制、安、拆，砼拌和、浇筑、养生等全部工作内容。
-b | M10水泥砂浆垫层 | 按照实际施工的设计体积计算 | 单价包含除水泥以外的全部费用 | 分层推平、铺筑、洒水、碾压，整平、排水等全部工作内容。
-c | C20现浇砼（路堑边沟） | 按设计断面尺寸及实际量测长度计算的体积计量。挖基、回填、反滤层、伸缩缝、 泄水管等工作内容已含在单价内，不另行计量。 | 单价包含除混凝土以外的全部费用 | 放样、挖沟、清底、安拆模板、浇注砼、养护、材料水平20m内转运，工完场清，安全文明施工措施等相关的一切工作。
314-7 | 碎石盲沟（路堑边沟下） | 按照图示进行施工，但不得超过涉及数量。 | 单价包含全部费用 | 沟槽土方挖运，垫层填筑压实、渗水土工布包裹砂砾石填筑、出水口砌筑、回填。甲供料的领用、装运卸，不计增运费。
314-8 | 250g/m2无纺土工布 | 按照图示进行施工，但不得超过涉及数量。 | 单价包含全部费用 | 按设计标准铺设、搭接、固定等全部工作内容。
314-9 | φ150mm波纹管 | 按实测或实际铺设长度计算 | 单价包含全部费用 | 按设计标准铺设、覆盖、固定等全部工作内容。
315 | 路面其他零星项目
315-1 | 路面病害注浆 | 依据图纸所示位置和断面尺寸，分不同类型按体积为单位进行计量 | 单价包含全部费用 | 包括路面凿除、高聚物注浆、路面修补、装缝处置即聚氨酯填缝等为完成本单项所需的一切工序