## 最高控制价汇总表
最高控制价汇总表
合同段：福银高速积善出入口工程 货币单位：人民币元
序号 | 章次 | 科目名称 | 金额 |  |  | 金额 （含承包人提供的材料，增值税9%） | 备注
|  |  | 不含税合价 | 税金 | 合计
一 | 100~300章最高控制价 |  | 30329014.2149 | 2729611.2793 | 33058625.4942 | 33058625.4942
1 | 第100章 | 总则 | 3340499.116 | 300644.9204 | 3641144.0364 | 3641144.0364
2 | 第200章 | 路基 | 24889781.0597 | 2240080.2954 | 27129861.3551 | 27129861.3551
3 | 第300章 | 路面 | 2098734.0391 | 188886.0635 | 2287620.1026 | 2287620.1026

## 附件1 第100章 准则
附件1
工程量清单 | [11 empty] | 10*25 | 4*25
合同段：福银高速积善出入口工程 货币单位：人民币(元） | [11 empty] | 257 | 107
清单 第100章 总则
子目号 | 子目名称 | 单位 | 数量 | 综合单价 （不含税） | 综合单价 （含税9%） | 综合单价 （最高控制价）（不含税） | 综合单价 （最高控制价)（含税9%） | 甲供材料允许损耗率 | 合价 （最高控制价）（不含税） | 合价 （含税9%最高控制价） | 备注
1 | 2 | 3 | 4 | 8 | 9 | 5 | 9 | 6 | 7=5*4 | 10=8*4 | 8
102-3 | 安全生产费 | 总额 | 1 | [5 empty] | 416927.5229 | 454451
103 | 临时工程与设施 | m | 1500 | 1073.7768 | 1170.4167 | 1193.0853 | 1300.463 |  | 1789627.9307 | 1950694.4444
103-1 | 临时道路修建 | m | 1500 | 407.1101 | 443.75 | 452.3445 | 493.0556 |  | 678516.8196 | 739583.3333
103-1-1 | 临时道路修建、养护 | m | 1500 | 407.1101 | 443.75 | 452.3445 | 493.0556 |  | 678516.8196 | 739583.3333
-a | 换填片石 | m3 | 7500 | 61.4679 | 67 | 68.2977 | 74.4444 |  | 512232.4159 | 558333.3333
-b | 碎石路面 | m3 | 1125 | 133.0275 | 145 | 147.8084 | 161.1111 |  | 166284.4037 | 181250
103-2 | 临时占地 | 总额 | 1 | [5 empty] | 1102111.1111 | 1211111.1111
103-3 | 临时供电设施架设、维护与拆除 | 总额 | 1
104 | 施工便涵（φ1000混凝土管） | m | 32 | 640.56 | 698.2104 | 711.7333 | 775.7893 |  | 22775.4667 | 24825.2587
105 | 施工标准化 | 总额 | 1 | [5 empty] | 1111168.1957 | 1211173.3333
105-1 | 项目驻地建设 | 项 | 1 | [5 empty] | 697416.9215 | 760184.4444
-a | 项目驻地租金 | 月 | 18 | 25688.0734 | 28000 | 28542.3038 | 31111.1111 |  | 513761.4679 | 560000
-b | 项目驻地装修 | m2 | 229 | 691.7431 | 754 | 768.6035 | 837.7778 |  | 176010.1937 | 191851.1111
-c | 网络 | 月 | 16 | 275.2294 | 300 | 305.8104 | 333.3333 |  | 4892.9664 | 5333.3333
-d | LED | 项 | 1 | 2477.0642 | 2700 | 2752.2936 | 3000 |  | 2752.2936 | 3000
105-3 | 小型构件预制场 | 项 | 1 | [5 empty] | 413751.2742 | 450988.8889
-a | 小型构件预制场租金 | 月 | 12 | 27522.9358 | 30000 | 30581.0398 | 33333.3333 |  | 366972.4771 | 400000
-b | 场地硬化（C20） | m2 | 1000 | 42.1009 | 45.89 | 46.7788 | 50.9889 |  | 46778.7971 | 50988.8889
| 税金9% | [7 empty] | 300644.9204
第100章 合计 人民币 |  | 元 | [6 empty] | 3641144.0364 | 3641144.0364

## 附件1 第200章 路基
附件1
工程量清单
合同段：福银高速积善出入口工程 货币单位：人民币(元）
清单 第200章 路基
子目号 | 子目名称 | 单位 | 数量 | 综合单价 （不含税） | 综合单价 （含税9%） | 综合单价 （最高控制价）（不含税） | 综合单价 （最高控制价含税9%） | 甲供材料允许损耗率 | 合价 （最高控制价）（不含税） | 合价 （含税9%最高控制价） | 备注
1 | 2 | 3 | 4 | 8 | 9 | 5 | 9 | 6 | 7=5*4 | 10=8*4 | 8
202 | 场地清理
202-2 | 挖除旧路面
-a | 挖水泥混凝土路面 | m3 | 953.832 | 80 | 87.2 | 88.8889 | 96.8889 |  | 84785.0667 | 92415.7227
-c | 挖碎石基层 | m3 | 650.895 | 20 | 21.8 | 22.2222 | 24.2222 |  | 14464.3333 | 15766.1233
-d | 铣刨旧水泥路面2cm | m2 | 64331 | 6.5 | 7.085 | 7.2222 | 7.8722 |  | 464612.7778 | 506427.9278
-e | 铣刨旧水泥砼桥面铺装3cm | m2 | 3426 | 6.5 | 7.085 | 7.2222 | 7.8722 |  | 24743.3333 | 26970.2333
202-3 | 拆除结构物
-b | 混凝土结构 | m3 | 4999 | 80 | 87.2 | 88.8889 | 96.8889 |  | 444355.5556 | 484347.5556
-d | 金属结构
-d-1 | 拆除波形梁护栏 | m | 1259 | 25 | 27.25 | 27.7778 | 30.2778 |  | 34972.2222 | 38119.7222
-d-2 | 拆除隔离栅 | m | 1511 | 5 | 5.45 | 5.5556 | 6.0556 |  | 8394.4444 | 9149.9444
203 | 挖方路基
203-1 | 路基挖方
-a | 挖土方 | m3 | 549314.7 | 6.3 | 6.867 | 7 | 7.63 |  | 3845202.9 | 4191271.161 | 自卸汽车清表土运输距离5km以内
-b | 土方每增运1公里 |  | 549314.7 | 3.6 | 3.924 | 4 | 4.36 |  | 2197258.8 | 2395012.092 | 自卸汽车清表土运输增运3km
-c | 挖石方 | m3 | 40121 | 26.5 | 28.885 | 29.4444 | 32.0944 |  | 1181340.5556 | 1287661.2056 | 自卸汽车清表土运输距离5km以内
-d | 石方每增运1公里 | km | 40121 | 4.2 | 4.578 | 4.6667 | 5.0867 |  | 187231.3333 | 204082.1533 | 自卸汽车清表土运输增运3km
204 | 填方路基
204-1 | 路基填筑（包括填前压实）
-a | 利用土方 | m3 | 394729.1 | 3.6 | 3.924 | 4 | 4.36 |  | 1578916.4 | 1721018.876
-b | 利用石方 | m3 | 43609 | 4.8 | 5.232 | 5.3333 | 5.8133 |  | 232581.3333 | 253513.6533
-d | 借土填方（上路床回填砂性土） | m3 | 21289 | 25 | 27.25 | 27.7778 | 30.2778 |  | 591361.1111 | 644583.6111
-h | 结构物台背回填
-h-1 | 桥头台背回填透水性材料 | m3 | 5521 | 45 | 49.05 | 50 | 54.5 |  | 276050 | 300894.5
-i | 锥坡及台前溜坡填土
-i-1 | 挡墙锥坡填土 | m3 | 48.6 | 15 | 16.35 | 16.6667 | 18.1667 |  | 810 | 882.9
-i-2 | 桥台锥坡填砂砾土 | m3 | 7839.8 | 35 | 38.15 | 38.8889 | 42.3889 |  | 304881.1111 | 332320.4111
205 | 特殊地区路基处理
205-1 | 软土路基处理
-c | 垫层
-c-6 | 粘土隔水层 | m3 | 5200 | 16.65 | 18.1485 | 18.5 | 20.165 |  | 96200 | 104858
-d | 土工合成材料
-d-3 | 双向土工格栅（抗拉强度≥50KN/m） | m2 | 58090.3 | 1 | 1.09 | 1.1111 | 1.2111 |  | 64544.7778 | 70353.8078
-d-4 | 土工格室
-e | 铺设土工格室 | m2 | 39766 | 3 | 3.27 | 3.3333 | 3.6333 |  | 132553.3333 | 144483.1333
-o | 压实（大吨位压路机碾压25t及以上） | m2 | 86407.9 | 2.1 | 2.289 | 2.3333 | 2.5433 |  | 201618.4333 | 219764.0923
-p | 补强冲击碾压 | m2 | 45489 | 2.1 | 2.289 | 2.3333 | 2.5433 |  | 106141 | 115693.69
205-9 | 低填浅挖路基处理
-a | 换填透水性材料（包括填前压实） | m3 | 29293.6 | 45 | 49.05 | 50 | 54.5 |  | 1464680 | 1596501.2
205-10 | 填方地段不良地基处理
-a | 换填透水性材料（包括填前压实） | m3 | 42776.9 | 45 | 49.05 | 50 | 54.5 |  | 2138845 | 2331341.05
205-11 | 碎石盲沟
-a | 碎石盲沟400*400mm（含无纺土工布250g/m 2） | m | 1801.1 | 32 | 34.88 | 35.5556 | 38.7556 |  | 64039.1111 | 69802.6311
-b | 碎石盲沟600*600mm | m | 460 | 42 | 45.78 | 46.6667 | 50.8667 |  | 21466.6667 | 23398.6667
-c | 碎石盲沟500*400mm | m | 4970 | 32 | 34.88 | 35.5556 | 38.7556 |  | 176711.1111 | 192615.1111
-d | 弃土场渗沟（含土工布，φ20cm带孔PVC管） | m | 120 | 370.952 | 404.3377 | 412.1689 | 449.2641 |  | 49460.2667 | 53911.6907
-e | 弃土场碎石盲沟（含土工布，φ10cm带孔PVC管） | m | 204 | 104.088 | 113.4559 | 115.6533 | 126.0621 |  | 23593.28 | 25716.6752
207 | 坡面排水
207-2 | 排水沟
-a | M7.5浆砌片石（弃土场） | m3 | 126 | 190 | 207.1 | 211.1111 | 230.1111 |  | 26600 | 28994 | 现场片石利用开采出来的石料
-c | C20现浇混凝土(改渠) | m3 | 1982.7 | 215 | 234.35 | 238.8889 | 260.3889 | 2% | 473645 | 516273.05
207-4 | 跌水与急流槽
-c | 现浇混凝土
-c-1 | C25现浇混凝土（路堤边坡流水槽、检修踏步） | m3 | 426.9 | 215 | 234.35 | 238.8889 | 260.3889 | 2% | 101981.6667 | 111160.0167
-c-2 | C20现浇混凝土（急流槽） | m3 | 800.1 | 215 | 234.35 | 238.8889 | 260.3889 | 2% | 191135 | 208337.15
-c-3 | 砂砾垫层 | m3 | 303.4 | 5 | 5.45 | 5.5556 | 6.0556 |  | 1685.5556 | 1837.2556
-c-4 | 沥青麻絮沉降缝 | m2 | 290 | 10 | 10.9 | 11.1111 | 12.1111 |  | 3222.2222 | 3512.2222
-c-5 | C20现浇混凝土（流水槽、消力池） | m3 | 724.7 | 215 | 234.35 | 238.8889 | 260.3889 | 2% | 173122.7778 | 188703.8278
-c-6 | C25砼预制消力池盖板 | m3 | 5.7 | 550 | 599.5 | 611.1111 | 666.1111 | 2% | 3483.3333 | 3796.8333
-c-7 | C25现浇砼台帽 | m3 | 12.2 | 400 | 436 | 444.4444 | 484.4444 | 2% | 5422.2222 | 5910.2222
-c-8 | 水沟盖板预制钢筋HPB300 | kg | 433 | 0.65 | 0.7085 | 0.72222 | 0.78722 | 1% | 312.7222 | 340.8672
-c-9 | 水沟盖板预制钢筋HRB400 | kg | 1567 | 0.65 | 0.7085 | 0.72222 | 0.78722 | 1% | 1131.7222 | 1233.5772
208 | 护坡、护面墙
208-3 | 浆砌片石护坡
-a | 满铺浆砌片石护坡
-a-1 | M7.5浆砌片石锥坡及锥坡基础 | m3 | 46.2 | 190 | 207.1 | 211.1111 | 230.1111 |  | 9753.3333 | 10631.1333 | 现场片石利用开采出来的石料
-a-2 | 砂垫层 | m3 | 5.4 | 5 | 5.45 | 5.5556 | 6.0556 |  | 30 | 32.7
208-4 | 混凝土护坡
-c | C20现浇混凝土骨架护坡 | m3 | 1154.8 | 215 | 234.35 | 238.8889 | 260.3889 | 2% | 275868.8889 | 300697.0889
-d | C25混凝土预制件骨架护坡 | m3 | 3122.8 | 550 | 599.5 | 611.1111 | 666.1111 | 2% | 1908377.7778 | 2080131.7778
-e | M7.5浆砌片石 | m3 | 863 | 190 | 207.1 | 211.1111 | 230.1111 |  | 182188.8889 | 198585.8889 | 现场片石利用开采出来的石料
-f | C25混凝土预制块压顶、铺砌、护脚、镶边、挡水埂 | m3 | 1529.9 | 550 | 599.5 | 611.1111 | 666.1111 |  | 934938.8889 | 1019083.3889
-g | HPB300 | kg | 5269 | 0.65 | 0.7085 | 0.72222 | 0.78722 | 1% | 3805.3889 | 4147.8739
-h | M10水泥砂浆垫层 | m3 | 1262.7 | 5 | 5.45 | 5.5556 | 6.0556 |  | 7015 | 7646.35
-i | 植草挂无纺土工布30g/m2 | m2 | 62018.9 | 5.688 | 6.1999 | 6.32 | 6.8888 |  | 391959.448 | 427235.7983
-j | 植草挂铁丝网 | m2 | 62018.9 | 27.727 | 30.2224 | 30.8078 | 33.5805 |  | 1910664.4892 | 2082624.2933
-k | 复合土工膜防水层(400g/m2) | m2 | 6802.5 | 8.304 | 9.0514 | 9.2267 | 10.0571 |  | 62764.4 | 68413.196
-l | 挖基土方 | m3 | 3983.5 | 30.3 | 33.027 | 33.6667 | 36.6967 |  | 134111.1667 | 146181.1717 | 土方每增运1公里1.2元，暂时按照20km考虑
-m | 挖基石方 | m3 | 1786.2 | 54.5 | 59.405 | 60.5556 | 66.0056 |  | 108164.3333 | 117899.1233 | 石方每增运1公里1.4元，暂时按照20km考虑
-n | 路堤边沟跨沟搭板
-n-1 | C25砼盖板 | m3 | 1.9 | 215 | 234.35 | 238.8889 | 260.3889 | 2% | 453.8889 | 494.7389
-n-2 | HPB300 | kg | 37 | 0.65 | 0.7085 | 0.72222 | 0.78722 | 1% | 26.7222 | 29.1272
-n-3 | HRB400 | kg | 96 | 0.65 | 0.7085 | 0.72222 | 0.78722 | 1% | 69.3333 | 75.5733
-n-4 | 油毛毡 | m2 | 21 | 40.456 | 44.097 | 44.9511 | 48.9967 |  | 943.9733 | 1028.9309
-o | 路堑边坡检修踏步钢管扶手
-o-1 | 镀锌钢管扶手 | t | 0.342 | 9045.616 | 9859.7214 | 10050.6844 | 10955.246 |  | 3437.3341 | 3746.6941
-o-2 | C25砼栏杆基础 | m3 | 16 | 215 | 234.35 | 238.8889 | 260.3889 | 2% | 3822.2222 | 4166.2222
-o-3 | HPB300 | kg | 823 | 0.65 | 0.7085 | 0.72222 | 0.78722 | 1% | 594.3889 | 647.8839
209 | 挡土墙
209-3 | 砌体挡土墙
-a | 浆砌片（块）石(M7.5浆砌片石护脚) | m3 | 1038 | 190 | 207.1 | 211.1111 | 230.1111 |  | 219133.3333 | 238855.3333 | 现场片石利用开采出来的石料
209-5 | 混凝土挡土墙
-a | 混凝土
-a-1 | C20片石砼挡土墙（含墙背糙化） | m3 | 4468.1 | 150 | 163.5 | 166.6667 | 181.6667 | 2% | 744683.3333 | 811704.8333 | 现场片石利用开采出来的石料
-a-2 | C30砼挡墙护栏及基础 | m3 | 334.6 | 80 | 87.2 | 88.8889 | 96.8889 | 砼2% 钢筋1% | 29742.2222 | 32419.0222
-a-3 | C20片石砼挡土 | m3 | 4973.2 | 150 | 163.5 | 166.6667 | 181.6667 | 2% | 828866.6667 | 903464.6667 | 现场片石利用开采出来的石料
-a-4 | φ100带孔透式软水管 | m | 1900 | 22.12 | 24.1108 | 24.5778 | 26.7898 |  | 46697.7778 | 50900.5778
-a-5 | 2-4cm碎石滤层 | m3 | 220.8 | 190.152 | 207.2657 | 211.28 | 230.2952 |  | 46650.624 | 50849.1802
-a-6 | 三通接头 | 个 | 520 | 36.544 | 39.833 | 40.6044 | 44.2588 |  | 21114.3111 | 23014.5991
-b | 钢筋
-b-1 | HPB300 | kg | 7153 | 0.65 | 0.7085 | 0.72222 | 0.78722 | 1% | 5166.0556 | 5631.0006
-b-2 | HRB400 | kg | 21019 | 0.65 | 0.7085 | 0.72222 | 0.78722 | 1% | 15180.3889 | 16546.6239
| 税金 | [7 empty] | 2240080.2954
第200章 合计 人民币 |  | 元 | [6 empty] | 27129861.3551 | 27129861.3551
经办： 审核： 复核：

## 附件1 第300章 路面
附件1
工程量清单
合同段：福银高速积善出入口工程 货币单位：人民币(元）
清单 第300章 路面
子目号 | 子目名称 | 单位 | 数量 | 综合单价 （不含税） | 综合单价 （含税9%） | 综合单价 （最高控制价）（不含税） | 综合单价 （最高控制价含税9%） | 甲供材料允许损耗率 | 合价 （最高控制价）（不含税） | 合价 （含税9%最高控制价） | 备注
1 | 2 | 3 | 4 | 8 | 9 | 5 | 9 | 6 | 7=5*4 | 12=10*4 | 8
304 | 水泥稳定土底基层、基层
304-1 | 水泥稳定土底基层
-a | 厚320mm 3%水泥稳定碎石 | m2 | 36664 | 3.2 | 3.488 | 3.5556 | 3.8756 |  | 130360.8889 | 142093.3689
-b | 厚300mm 3%水泥稳定碎石 | m2 | 35436.8 | 3 | 3.27 | 3.3333 | 3.6333 |  | 118122.6667 | 128753.7067
304-3 | 水泥稳定土基层
-a | 厚200mm 5%水泥稳定碎石 | m2 | 2008 | 2 | 2.18 | 2.2222 | 2.4222 |  | 4462.2222 | 4863.8222
-b | 厚200mm 3%水泥稳定碎石 | m2 | 2008 | 2 | 2.18 | 2.2222 | 2.4222 |  | 4462.2222 | 4863.8222
306 | 级配碎（砾）石底基层、基层
306-1 | 级配碎石底基层
-a | 厚150mm | m2 | 67554.2 | 1.5 | 1.635 | 1.6667 | 1.8167 |  | 112590.3333 | 122723.4633
312 | 水泥混凝土面板
312-1 | 水泥混凝土面板
-a | 厚260mm（混凝土弯拉强度5.0MPa） | m3 | 1612.52 | 416.82 | 454.3338 | 463.1333 | 504.8153 | 2% | 746811.7627 | 814024.8213
312-2 | 钢筋
-a | 光圆钢筋（HPB300） | kg | 620 | 3.1696 | 3.4548 | 3.5217 | 3.8387 | 1% | 2183.4747 | 2379.9874
-b | 带肋钢筋（HRB400） | kg | 725 | 3.0361 | 3.3094 | 3.3735 | 3.6771 | 1% | 2445.7553 | 2665.8733
313 | 路肩培土、中央分隔带回填土、土路肩加固及路缘石
313-3 | C20现浇混凝土加固土路肩 | m3 | 468.5 | 393.9 | 429.351 | 437.6667 | 477.0567 | 2% | 205046.8333 | 223501.0483
313-5 | C20混凝土预制块路缘石 | m3 | 142.9456 | 393.9 | 429.351 | 437.6667 | 477.0567 | 2% | 62562.5243 | 68193.1515
313-6 | 2~4cm碎石透水层 | m3 | 648.3 | 97.17 | 105.9153 | 107.9667 | 117.6837 |  | 69994.79 | 76294.3211
313-7 | φ75mmPVC排水管 | m | 843 | 10.5 | 11.445 | 11.6667 | 12.7167 |  | 9835 | 10720.15
313-8 | φ100mmPVC排水管 | m | 459 | 14 | 15.26 | 15.5556 | 16.9556 |  | 7140 | 7782.6
313-9 | M10水泥砂浆抹面 | m2 | 2580.7 | 5 | 5.45 | 5.5556 | 6.0556 |  | 14337.2222 | 15627.5722
314 | 路面及中央分隔带排水
314-1 | 排水管
-a | 双壁镀锌钢管φ80 | m | 48 | 20.565 | 22.4158 | 22.8499 | 24.9064 |  | 1096.7974 | 1195.5092
-b | 双壁镀锌钢管φ125 | m | 12 | 25.565 | 27.8658 | 28.4055 | 30.962 |  | 340.866 | 371.544
314-6 | 路肩排水沟
-a | C25砼预制块（路堤Ⅱ型边沟） | m | 3974.4 | 50 | 54.5 | 55.5556 | 60.5556 | 2% | 220800 | 240672
-b | M10水泥砂浆垫层 | m3 | 596.1 | 5 | 5.45 | 5.5556 | 6.0556 |  | 3311.6667 | 3609.7167
-c | C20现浇砼（路堑边沟） | m | 2826.5 | 50 | 54.5 | 55.5556 | 60.5556 | 2% | 157027.7778 | 171160.2778
314-7 | 碎石盲沟（路堑边沟下） | m3 | 452.3 | 120 | 130.8 | 133.3333 | 145.3333 |  | 60306.6667 | 65734.2667
314-8 | 250g/m2无纺土工布 | m2 | 4522.3 | 4.4 | 4.796 | 4.8889 | 5.3289 |  | 22109.0222 | 24098.8342
314-9 | φ150mm波纹管 | m | 2829.5 | 43.04 | 46.9136 | 47.8222 | 52.1262 |  | 135312.9778 | 147491.1458
315 | 路面其他零星项目
315-1 | 路面病害注浆 | m3 | 12.1 | 600.439 | 654.4785 | 667.1544 | 727.1983 |  | 8072.5688 | 8799.1
| 税金 | [7 empty] | 188886.0635
第300章 合计 人民币 |  | 元 | [6 empty] | 2287620.1026 | 2287620.1026
经办： 审核： 复核：

## 附件2 第100章 准则-工程量清单说明
附件2
工程量清单说明 | [5 empty] | 10*25 | 4*25
合同段：福银高速积善出入口工程 | [5 empty] | 257 | 107
清单 第100章 总则
子目号 | 子目名称 | 计量规则 | 费用组成 | 工作内容 | 备注
1 | 2 | 3 | 4 | 5 | 6
102-3 | 安全生产费 |  |  |  | 不可竞争性费用
103 | 临时工程与设施
103-1 | 临时道路修建 |  |  |  | 新建便道1.5km
103-1-1 | 临时道路修建、养护
-a | 换填片石 | 按照技术交底量计量，但不得超过设计数量。 | 单价包含全部费用 | 装、运、铺筑、整平、分层碾压等全部工序。 | 双向两车道5宽，地下为旱地，暂考虑换填1m
-b | 碎石路面 | 按照技术交底量计量，但不得超过设计数量。 | 单价包含全部费用 | 装、运、铺筑、整平、分层碾压等全部工序。
103-2 | 临时占地 |  | 单价包含全部费用
103-3 | 临时供电设施架设、维护与拆除 |  |  |  | 已包含在其它章综合单价中
104 | 施工便涵（φ1000混凝土管） | 按照技术交底量计量，但不得超过设计数量。 | 单价包含全部费用 | 施工便函开挖、安装以及为完成该项工作的全部内容
105 | 施工标准化
105-1 | 项目驻地建设
-a | 项目驻地租金 |  | 单价包含全部费用 |  | 工期12个月，收尾6个月
-b | 项目驻地装修 |  | 单价包含全部费用
-c | 网络 |  | 单价包含全部费用 | 网络安装以及为完成该项工作的全部内容
-d | LED |  | 单价包含全部费用 | LED安装以及为完成该项工作的全部内容
105-3 | 小型构件预制场
-a | 小型构件预制场租金 |  | 单价包含全部费用 |  | 与刚进场合并占地2000m2，现按照1000m2考虑平摊租金
-b | 场地硬化（C20） | 按照技术交底量计量，但不得超过设计数量。 | 单价包含全部费用 | 模板安拆、维修，砼场内二次倒运，砼灌注、振捣、抹平、压纹、养生等全部工作。 | 10cm厚

## 附件2 第200章 路基-工程量清单说明
附件2
工程量清单说明
合同段：福银高速积善出入口工程
清单 第200章 路基
子目号 | 子目名称 | 计量规则 | 费用组成 | 工作内容 | 备注
1 | 2 | 3 | 4 | 5 | 6
202 | 场地清理
202-2 | 挖除旧路面
-a | 挖水泥混凝土路面 | 按照技术交底量计量，但不得超过设计数量。 | 单价包含全部费用 | 机械破碎拆除、运至指定弃土场、清理场地、平整。
-c | 挖碎石基层 | 按照技术交底量计量，但不得超过设计数量。 | 单价包含全部费用 | 机械破碎拆除、运至指定弃土场、清理场地、平整。
-d | 铣刨旧水泥路面2cm | 依据图纸所示位置和断面尺寸，分不同类型，按平方米为单位进行计量 | 单价包含全部费用 | 包括安全布控、铣刨机铣刨旧路面、山猫清扫工作面、人工再次清理工作面以及其他根据现场实际情况所需的附加工序等
-e | 铣刨旧水泥砼桥面铺装3cm | 依据图纸所示位置和断面尺寸，分不同类型，按平方米为单位进行计量 | 单价包含全部费用 | 包括安全布控、铣刨机铣刨旧路面、山猫清扫工作面、人工再次清理工作面以及其他根据现场实际情况所需的附加工序等
202-3 | 拆除结构物
-b | 混凝土结构 | 按拆除构筑物实际尺寸体积计算 | 单价包含全部费用 | 机械破碎拆除、运至指定弃土场、清理场地、平整。
-d | 金属结构
-d-1 | 拆除波形梁护栏 | 按拆除构筑物实际尺寸长度计算 | 单价包含全部费用 | 拆除及废料装车，场地清理等全部工序的工作。
-d-2 | 拆除隔离栅 | 按拆除构筑物实际尺寸长度计算 | 单价包含全部费用 | 拆除及废料装车，场地清理等全部工序的工作。
203 | 挖方路基
203-1 | 路基挖方
-a | 挖土方 | 按设计图示开挖断面尺寸体积计算 | 单价包含全部费用 | 施工准备、就位、开挖工作面、挖、卸，土方堆放、整修，修整、清理工作面等全部工作内容。 | 自卸汽车清表土运输距离5km以内
-b | 土方每增运1公里 |  |  |  | 自卸汽车清表土运输增运3km
-c | 挖石方 | 按设计图示开挖断面尺寸体积计算 | 单价包含全部费用 | 施工准备；挖掘机就位、炮筒配合开挖，修整边坡、清理工作面等全部工作内容。 | 自卸汽车清表土运输距离5km以内
-d | 石方每增运1公里 |  |  |  | 自卸汽车清表土运输增运3km
204 | 填方路基
204-1 | 路基填筑（包括填前压实）
-a | 利用土方 | 按照设计图示压实后断面尺寸体积计算 | 单价包含全部费用 | 施工准备，原地面清表、填前压实、分层填筑、整平、翻晒、洒水、压实，排水；路面及边坡修整、清理余土等全部工作内容。
-b | 利用石方 | 按照设计断面压实后体积计算 | 单价包含全部费用 | 原地面清表、解小并分层摊平、羊足碾碾压、压路机压实、修整路堤边坡及路面，洒水等。
-d | 借土填方（上路床回填砂性土） | 按照设计图示压实断面尺寸计算 | 单价包含全部费用 | 按路基横断面计算,施工过程中依规范要求增加的填宽不计，但不得超过现场技术交底和设计量。
-h | 结构物台背回填
-h-1 | 桥头台背回填透水性材料 | 按照设计图示压实断面尺寸计算 | 单价包含全部费用 | 机械进出场、配合卸料、杂物清理，基底清理、场地内排水、台阶开挖、分层摊铺、整平、碾压夯实，场地内倒运，现场清理等相关工作内容
-i | 锥坡及台前溜坡填土
-i-1 | 挡墙锥坡填土 | 按照实际完成的设计图示范围以内压实断面尺寸，以体积计算 | 单价包含全部费用 | 放样、台阶开挖、运弃、选料、装车、运输1km以内、摊平、压实、检测、按设计超填、边坡修整、临时排水，工完场清，安全文明施工措施等相关的一切工作。
-i-2 | 桥台锥坡填砂砾土 | 按照实际完成的设计图示范围以内压实断面尺寸，以体积计算 | 单价包含全部费用 | 放样、台阶开挖、运弃、选料、装车、运输1km以内、摊平、压实、检测、按设计超填、边坡修整、临时排水，工完场清，安全文明施工措施等相关的一切工作。
205 | 特殊地区路基处理
205-1 | 软土路基处理
-c | 垫层
-c-6 | 粘土隔水层 | 按设计图示压实断面尺寸计算 | 单价包含全部费用 | 装、运、铺筑、整平、分层碾压等全部工序。
-d | 土工合成材料
-d-3 | 双向土工格栅（抗拉强度≥50KN/m） | 按设计平面面积计算，不考虑拼接/搭接 | 单价包含除土工格栅材料费以外的全部费用 | 整平路基、挖填锚固沟、铺设、缝合搭接、锚固土工布等全部工序。
-d-4 | 土工格室
-e | 铺设土工格室 | 按设计平面面积计算，不考虑拼接/搭接 | 单价包含除土工格栅材料费以外的全部费用 | 整平路基、挖填锚固沟、铺设、缝合、锚固土工布等全部工序。
-o | 压实（大吨位压路机碾压25t及以上） | 按实际完成不超过设计数量计 | 单价包含全部费用 | 机械进出场、转场、就位及移位、按技术交底规定进行碾压至满足设计要求（至少碾压20遍）、碾压后配合检测等
-p | 补强冲击碾压 | 按实际完成不超过设计数量计 | 单价包含全部费用 | 机械进出场、转场、就位及移位、按技术交底规定进行碾压至满足设计要求（至少碾压20遍）、碾压后配合检测等
205-9 | 低填浅挖路基处理
-a | 换填透水性材料（包括填前压实） | 按照设计图示压实断面尺寸计算 | 单价包含全部费用 | 机械进出场、配合卸料、杂物清理，基底清理、场地内排水、分层摊铺、整平、碾压夯实，场地内倒运，现场清理等相关工作内容
205-10 | 填方地段不良地基处理
-a | 换填透水性材料（包括填前压实） | 按照设计图示压实断面尺寸计算 | 单价包含全部费用 | 机械进出场、配合卸料、杂物清理，基底清理、场地内排水、分层摊铺、整平、碾压夯实，场地内倒运，现场清理等相关工作内容
205-11 | 碎石盲沟
-a | 碎石盲沟400*400mm（含无纺土工布250g/m 2） | 以图纸设计数量计。 | 单价包含全部费用 | 沟槽土方挖运，垫层填筑压实、渗水土工布包裹砂砾石填筑、出水口砌筑、回填。甲供料的领用、装运卸，不计增运费。
-b | 碎石盲沟600*600mm | 以图纸设计数量计。 | 单价包含全部费用 | 沟槽土方挖运，垫层填筑压实、渗水土工布包裹砂砾石填筑、出水口砌筑、回填。甲供料的领用、装运卸，不计增运费。
-c | 碎石盲沟500*400mm | 以图纸设计数量计。 | 单价包含全部费用 | 沟槽土方挖运，垫层填筑压实、渗水土工布包裹砂砾石填筑、出水口砌筑、回填。甲供料的领用、装运卸，不计增运费。
-d | 弃土场渗沟（含土工布，φ20cm带孔PVC管） | 以图纸设计数量计。 | 单价包含全部费用 | 沟槽土方挖运，垫层填筑压实、渗水土工布包裹砂砾石填筑、出水口砌筑、回填。甲供料的领用、装运卸，不计增运费。
-e | 弃土场碎石盲沟（含土工布，φ10cm带孔PVC管） | 以图纸设计数量计。 | 单价包含全部费用 | 沟槽土方挖运，垫层填筑压实、渗水土工布包裹砂砾石填筑、出水口砌筑、回填。甲供料的领用、装运卸，不计增运费。
207 | 坡面排水
207-2 | 排水沟
-a | M7.5浆砌片石（弃土场） | 按设计图示尺寸计算圬工体积 | 单价包含除水泥外的全部费用 | 沟槽开挖，垫层铺筑、压实，石料选择、整修、清洗，砂浆拌和、运输，砌筑、勾缝、安泄水孔、设置变形缝、 养护，回填、夯实等全部工序。 | 现场片石利用开采出来的石料
-c | C20现浇混凝土(改渠) | 按设计断面尺寸及实际量测长度计算的体积计量。挖基、回填、反滤层、伸缩缝、 泄水管等工作内容已含在单价内，不另行计量。 | 单价包含除混凝土以外的全部费用 | 放样、挖沟、清底、安拆模板、浇注砼、养护、材料水平20m内转运，工完场清，安全文明施工措施等相关的一切工作。
207-4 | 跌水与急流槽
-c | 现浇混凝土
-c-1 | C25现浇混凝土（路堤边坡流水槽、检修踏步） | 按设计断面尺寸及实际量测长度计算的体积计量。挖基、回填、反滤层、伸缩缝、 泄水管等工作内容已含在单价内，不另行计量。 | 单价包含除混凝土以外的全部费用 | 放样、挖沟、清底、安拆模板、浇注砼、养护、材料水平20m内转运，工完场清，安全文明施工措施等相关的一切工作。
-c-2 | C20现浇混凝土（急流槽） | 按设计断面尺寸及实际量测长度计算的体积计量。挖基、回填、反滤层、伸缩缝、 泄水管等工作内容已含在单价内，不另行计量。 | 单价包含除混凝土以外的全部费用 | 放样、挖沟、清底、安拆模板、浇注砼、养护、材料水平20m内转运，工完场清，安全文明施工措施等相关的一切工作。
-c-3 | 砂砾垫层 | 按设计图示压实断面尺寸计算 | 单价包含全部费用 | 装、运、铺筑、整平、分层碾压等全部工序。
-c-4 | 沥青麻絮沉降缝 | 以图纸设计数量计。 | 单价包含全部费用 | 沉降分施工以及未完成该项工作的所有内容。
-c-5 | C20现浇混凝土（流水槽、消力池） | 按设计断面尺寸及实际量测长度计算的体积计量。挖基、回填、反滤层、伸缩缝、 泄水管等工作内容已含在单价内，不另行计量。 | 单价包含除混凝土以外的全部费用 | 放样、挖沟、清底、安拆模板、浇注砼、养护、材料水平20m内转运，工完场清，安全文明施工措施等相关的一切工作。
-c-6 | C25砼预制消力池盖板 | 以图纸设计数量计。 | 单价包含除混凝土以外的全部费用 | 场地平整，模板清理、涂油、安装，钢筋下料、加工、绑扎、安装、砼浇注、振动、养护。
-c-7 | C25现浇砼台帽 | 按设计图示圬工尺寸体积计算 | 单价包含除混凝土以外的全部费用 | 搭拆施工支架、脚手架、模板安、拆，模板涂脱模剂，砼灌注、振捣、养护、修饰、凿毛等全部工序。
-c-8 | 水沟盖板预制钢筋HPB300 | 按照钢筋设计重量计算，不计搭接、损耗 | 单价包含除钢筋及钢筋加工、制作外的全部费用 | 卸车、除锈、焊接及绑扎、安放、定位、校正安装成型；含运输及装卸车等全部工作内容。
-c-9 | 水沟盖板预制钢筋HRB400 | 按照钢筋设计重量计算，不计搭接、损耗 | 单价包含除钢筋及钢筋加工、制作外的全部费用 | 卸车、除锈、焊接及绑扎、安放、定位、校正安装成型；含运输及装卸车等全部工作内容。
208 | 护坡、护面墙
208-3 | 浆砌片石护坡
-a | 满铺浆砌片石护坡
-a-1 | M7.5浆砌片石锥坡及锥坡基础 | 按设计图示尺寸计算圬工体积 | 单价包含除水泥外的全部费用 | 沟槽开挖，垫层铺筑、压实，石料选择、整修、清洗，砂浆拌和、运输，砌筑、勾缝、安泄水孔、设置变形缝、 养护，回填、夯实等全部工序。 | 现场片石利用开采出来的石料
-a-2 | 砂垫层 | 按设计图示压实断面尺寸计算 | 单价包含全部费用 | 装、运、铺筑、整平、分层碾压等全部工序。
208-4 | 混凝土护坡
-c | C20现浇混凝土骨架护坡 | 按照实际施工的设计体积计算 | 单价包含除混凝土外的全部费用 | 坡面基槽开挖及回填，脚手架搭拆，模板制安拆，混凝土浇筑及养护，收面及修面，反滤层或垫层铺设，变形缝、泄水管(孔)设置等全部工序的工作。
-d | C25混凝土预制件骨架护坡 | 按照实际施工的设计体积计算 | 单价包含除混凝土外的全部费用 | 坡面基槽开挖及回填，脚手架搭拆，模板制安拆，混凝土浇筑及养护，收面及修面，反滤层或垫层铺设，变形缝、泄水管(孔)设置等全部工序的工作。
-e | M7.5浆砌片石 | 按实际施工圬工尺寸计算体积 | 单价包含除水泥外的全部费用 | 坡面清理，垫层铺筑，搭拆跳板、挂线、找平、选修片石、砂浆拌和、运输，砌筑、勾缝、养生等全部工序。 | 现场片石利用开采出来的石料
-f | C25混凝土预制块压顶、铺砌、护脚、镶边、挡水埂 | 按设计图示混凝土预制件圬工体积计算 | 单价包含除预制构件及水泥以外的全部费用 | 坡面清理，垫层铺筑，搭拆脚手架、挂线、找平、砂浆拌和、运输，砌筑、勾缝、安泄水孔、设变形缝，养护、场地清理等全部工序。
-g | HPB300 | 按照钢筋设计重量计算，不计搭接、损耗 | 单价包含除钢筋及钢筋加工、制作外的全部费用 | 卸车、除锈、焊接及绑扎、安放、定位、校正安装成型；含运输及装卸车等全部工作内容。
-h | M10水泥砂浆垫层 | 按照实际施工的设计体积计算 | 单价包含除水泥以外的全部费用 | 分层推平、铺筑、洒水、碾压，整平、排水等全部工作内容。
-i | 植草挂无纺土工布30g/m2 | 按照实际施工的设计平方计算 | 单价包含全部费用 | 清理整平路基、铺设土工布/土工膜、缝合及锚固土工 布等全部工序。
-j | 植草挂铁丝网 | 按照实际施工的设计平方计算 | 单价包含全部费用 | 铁丝网铺设、固定、绑扎、搭接等全部工序。
-k | 复合土工膜防水层(400g/m2) | 按照实际施工的设计平方计算 | 单价包含全部费用 | 清理整平路基、铺设土工布/土工膜、缝合及锚固土工 布等全部工序。
-l | 挖基土方 | 按设计图示开挖断面尺寸体积计算 | 单价包含全部费用 | 施工准备、就位、开挖工作面、挖、卸，土方堆放、整修，修整、清理工作面等全部工作内容。 | 土方每增运1公里1.2元，暂时按照20km考虑
-m | 挖基石方 | 按设计图示开挖断面尺寸天然密实方计算 | 单价包含全部费用 | 挖掘机就位、开辟工作面、挖石方、装车、移动位置、推土机清理余土、卸土，空回、清理工作面、便道修整、取、弃土场整理等全部工作内容 | 石方每增运1公里1.4元，暂时按照20km考虑
-n | 路堤边沟跨沟搭板
-n-1 | C25砼盖板 | 以图纸设计数量计。 | 单价包含除混凝土以外的全部费用 | 场地平整，模板清理、涂油防水、安装，钢筋下料、加工、绑扎、安装、砼浇注、振动、养护。
-n-2 | HPB300 | 按照钢筋设计重量计算，不计搭接、损耗 | 单价包含除钢筋及钢筋加工、制作外的全部费用 | 卸车、除锈、焊接及绑扎、安放、定位、校正安装成型；含运输及装卸车等全部工作内容。
-n-3 | HRB400 | 按照钢筋设计重量计算，不计搭接、损耗 | 单价包含除钢筋及钢筋加工、制作外的全部费用 | 卸车、除锈、焊接及绑扎、安放、定位、校正安装成型；含运输及装卸车等全部工作内容。
-n-4 | 油毛毡 | 以图纸设计数量计。 | 单价包含全部费用 | 铺接、搭设等为完成此项工作的全部工作内容。
-o | 路堑边坡检修踏步钢管扶手
-o-1 | 镀锌钢管扶手 | 以图纸设计数量计。 | 单价包含全部费用 | 镀锌钢管扶手制作、安装及为完成此项工作的全部工作内容
-o-2 | C25砼栏杆基础 | 以图纸设计数量计。 | 单价包含除混凝土以外的全部费用 | 场地平整，模板清理、涂油、安装，钢筋下料、加工、绑扎、安装、砼浇注、振动、养护。
-o-3 | HPB300 | 按照钢筋设计重量计算，不计搭接、损耗 | 单价包含除钢筋及钢筋加工、制作外的全部费用 | 卸车、除锈、焊接及绑扎、安放、定位、校正安装成型；含运输及装卸车等全部工作内容。
209 | 挡土墙
209-3 | 砌体挡土墙
-a | 浆砌片（块）石(M7.5浆砌片石护脚) | 按设计图示尺寸计算圬工体积 | 单价包含除水泥外的全部费用 | 沟槽开挖，垫层铺筑、压实，石料选择、整修、清洗，砂浆拌和、运输，砌筑、勾缝、安泄水孔、设置变形缝、 养护，回填、夯实等全部工序。 | 现场片石利用开采出来的石料
209-5 | 混凝土挡土墙
-a | 混凝土
-a-1 | C20片石砼挡土墙（含墙背糙化） | 按照技术交底量计量，但不得超过设计数量。挖基、回填、反滤层、伸缩缝、泄水管等工作内容已含在单价内，不另行计量。 | 单价包含除混凝土、钢筋外的全部费用 | 挖、清、运基底土；设置反滤层、回填；搭、拆脚手架；模板组拼拆、安装、拆除、修理、涂脱模剂、堆放；浇筑(掺片石)、捣固、养护；护栏基础钢筋预埋（如有）；沥青麻筋伸缩缝、PVC管下料，安放泄水管、整理及养护、墙背糙化处理等全部工序。 | 现场片石利用开采出来的石料
-a-2 | C30砼挡墙护栏及基础 | 按照技术交底量计量，但不得超过设计数量。挖基、回填、反滤层、伸缩缝、泄水管等工作内容已含在单价内，不另行计量。 | 单价包含除混凝土、钢筋费用以外的全部费用 | 挖、清、运基底土；设置反滤层、回填；搭、拆脚手架；选修片石及洗刷、拌制砂浆、铺浆、安砌及勾缝找平、沥青麻筋伸缩缝、PVC管下料，安放泄水管、整理及养护等全部工序。
-a-3 | C20片石砼挡土 | 按照技术交底量计量，但不得超过设计数量。挖基、回填、反滤层、伸缩缝、泄水管等工作内容已含在单价内，不另行计量。 | 单价包含除混凝土、钢筋外的全部费用 | 挖、清、运基底土；设置反滤层、回填；搭、拆脚手架；模板组拼拆、安装、拆除、修理、涂脱模剂、堆放；浇筑(掺片石)、捣固、养护；护栏基础钢筋预埋（如有）；沥青麻筋伸缩缝、PVC管下料，安放泄水管、整理及养护、墙背糙化处理等全部工序。 | 现场片石利用开采出来的石料
-a-4 | φ100带孔透式软水管 | 以图纸设计数量计。 | 单价包含全部费用
-a-5 | 2-4cm碎石滤层 | 以图纸设计数量计。 | 单价包含全部费用
-a-6 | 三通接头 | 以图纸设计数量计。 | 单价包含全部费用
-b | 钢筋
-b-1 | HPB300 | 按照钢筋设计重量计算，不计搭接、损耗 | 单价包含除钢筋及钢筋加工、制作外的全部费用 | 卸车、除锈、焊接及绑扎、安放、定位、校正安装成型；含运输及装卸车等全部工作内容。
-b-2 | HRB400 | 按照钢筋设计重量计算，不计搭接、损耗 | 单价包含除钢筋及钢筋加工、制作外的全部费用 | 卸车、除锈、焊接及绑扎、安放、定位、校正安装成型；含运输及装卸车等全部工作内容。
经办： 审核： 复核：

## 附件2 第300章 路面-工程量清单说明
附件2
工程量清单说明
合同段：福银高速积善出入口工程
清单 第300章 路面
子目号 | 子目名称 | 计量规则 | 费用组成 | 工作内容 | 备注
1 | 2 | 3 | 4 | 5 | 6
304 | 水泥稳定土底基层、基层
304-1 | 水泥稳定土底基层
-a | 厚320mm 3%水泥稳定碎石 | 按合格的成型区段有效施工面积计算 | 单价包含除混合料外的全部费用 | 机械摊铺混合料、整型、找平、补点、机械碾压、初期养护等全部工作内容。
-b | 厚300mm 3%水泥稳定碎石 | 按合格的成型区段有效施工面积计算 | 单价包含除混合料外的全部费用 | 机械摊铺混合料、整型、找平、补点、机械碾压、初期养护等全部工作内容。
304-3 | 水泥稳定土基层
-a | 厚200mm 5%水泥稳定碎石 | 按合格的成型区段有效施工面积计算 | 单价包含除混合料外的全部费用 | 机械摊铺混合料、整型、找平、补点、机械碾压、初期养护等全部工作内容。
-b | 厚200mm 3%水泥稳定碎石 | 按合格的成型区段有效施工面积计算 | 单价包含除混合料外的全部费用 | 机械摊铺混合料、整型、找平、补点、机械碾压、初期养护等全部工作内容。
306 | 级配碎（砾）石底基层、基层
306-1 | 级配碎石底基层
-a | 厚150mm | 按合格的成型区段有效施工面积计算 | 单价包含除混合料外的全部费用 | 机械摊铺混合料、整型、找平、补点、机械碾压、初期养护等全部工作内容。
312 | 水泥混凝土面板
312-1 | 水泥混凝土面板
-a | 厚260mm（混凝土弯拉强度5.0MPa） | 按照设计面积计算，厚度均为压实后厚度。 | 除混合料料费外的全部费用 | 模板安拆、维修，砼场内二次倒运，砼灌注、振捣、真空吸水、抹平、压纹、养生等全部工作。
312-2 | 钢筋
-a | 光圆钢筋（HPB300） | 按照钢筋设计重量计算，不计搭接、损耗 | 单价包含除钢筋及钢筋加工、制作外的全部费用 | 卸车、除锈、焊接及绑扎、安放、定位、校正安装成型；含运输及装卸车等全部工作内容。
-b | 带肋钢筋（HRB400） | 按照钢筋设计重量计算，不计搭接、损耗 | 单价包含除钢筋及钢筋加工、制作外的全部费用 | 卸车、除锈、焊接及绑扎、安放、定位、校正安装成型；含运输及装卸车等全部工作内容。
313 | 路肩培土、中央分隔带回填土、土路肩加固及路缘石
313-3 | C20现浇混凝土加固土路肩 | 按施工图所示，以断面面积乘以延米折合体积计算 | 单价包含除混凝土以外的全部费用 | 施工准备、混凝土浇筑、振捣、养护、边坡取土、挂线、培肩、洒水、压实、修整路肩、清理工作场地。
313-5 | C20混凝土预制块路缘石 | 按预制品实际预制数量和结构尺寸计算体积 | 单价包含除混凝土以外的全部费用 | 模板制、安、拆，砼拌和、浇筑、养生等全部工作内容。
313-6 | 2~4cm碎石透水层 | 按照实际施工的设计体积计算 | 单价包含全部费用 | 分层推平、铺筑、洒水、碾压，整平、排水等全部工作内容。
313-7 | φ75mmPVC排水管 | 按实测或实际铺设长度计算 | 单价包含全部费用 | 按设计标准铺设、与路基横向排水管沟结合、覆盖、固定等全部工作内容。
313-8 | φ100mmPVC排水管 | 按实测或实际铺设长度计算 | 单价包含全部费用 | 按设计标准铺设、与路基横向排水管沟结合、覆盖、固定等全部工作内容。
313-9 | M10水泥砂浆抹面 | 按施工图所示以平米计算 | 单价包含全部费用 | 单价包含为完成此项工作的所有工作内容。
314 | 路面及中央分隔带排水
314-1 | 排水管
-a | 双壁镀锌钢管φ80 | 按实测或实际铺设长度计算 | 单价包含全部费用 | 按设计标准铺设、与路基横向排水管沟结合、覆盖、固定等全部工作内容。
-b | 双壁镀锌钢管φ125 | 按实测或实际铺设长度计算 | 单价包含全部费用 | 按设计标准铺设、与路基横向排水管沟结合、覆盖、固定等全部工作内容。
314-6 | 路肩排水沟
-a | C25砼预制块（路堤Ⅱ型边沟） | 按预制品实际预制数量和结构尺寸计算体积 | 单价包含除混凝土以外的全部费用 | 模板制、安、拆，砼拌和、浇筑、养生等全部工作内容。
-b | M10水泥砂浆垫层 | 按照实际施工的设计体积计算 | 单价包含除水泥以外的全部费用 | 分层推平、铺筑、洒水、碾压，整平、排水等全部工作内容。
-c | C20现浇砼（路堑边沟） | 按设计断面尺寸及实际量测长度计算的体积计量。挖基、回填、反滤层、伸缩缝、泄水管等工作内容已含在单价内，不另 行计量。 | 单价包含除混凝土以外的全部费用 | 放样、挖沟、清底、安拆模板、浇注砼、养护、材料水平20m内转运，工完场清，安全文明施工措施等相关的 一切工作。
314-7 | 碎石盲沟（路堑边沟下） | 按照图示进行施工，但不得超过涉及数量。 | 单价包含全部费用 | 沟槽土方挖运，垫层填筑压实、渗水土工布包裹砂砾石填筑、出水口砌筑、回填。甲供料的领用、装运卸，不计增运费。
314-8 | 250g/m2无纺土工布 | 按照图示进行施工，但不得超过涉及数量。 | 单价包含全部费用 | 按设计标准铺设、搭接、固定等全部工作内容。
314-9 | φ150mm波纹管 | 按实测或实际铺设长度计算 | 单价包含全部费用 | 按设计标准铺设、覆盖、固定等全部工作内容。
315 | 路面其他零星项目
315-1 | 路面病害注浆 | 依据图纸所示位置和断面尺寸，分不同类型按体积为单位进行计量 | 单价包含全部费用 | 包括路面凿除、高聚物注浆、路面修补、装缝处置即聚氨酯填缝等为完成本单项所需的一切工序
经办： 审核： 复核：